## 480.481水池支护及土方
长华化学新建二氧化碳聚醚及高性能多元醇项目雨水监控池、事故水池钢板及机械租赁
序号 | 项目名称 | 项目特征描述 | 单位 | 工程量 | 全费用综合单价 （元） | 全费用综合合价 （元） | 备注
480水池
1 | 18m拉森钢板桩打拔费 | 1.地层情况:现场踏勘及详见地质报告 2.桩长:18m（钢材均采用Q345B级钢） 3.规格型号:Q390P_PU600X210X18.0钢板桩(参数详GB/T20933@2021)，桩顶黄海标高详剖面、桩长18m/15m间隔施打 4.单价包含钢板桩打拔费、设备材料进出场费，含钢板桩30天租金， 5.详见基坑支护方案 | 根 | 220
2 | 18m钢管打拔费 | 1.地层情况或部位:现场踏勘及详见地质报告 2.送桩深度、桩长:18m（钢材均采用Q345B级钢） 3.规格型号:18米长609*12钢管 4.单价包含钢板桩打拔费、设备材料进出场费，含钢板桩30天租金， 5.详见基坑支护方案 | 根 | 220
3 | 钢板桩租赁费 | 1、当钢板桩打拔费所包含30天租期内不能完成施工内容时，超过30天的租赁费每天每吨——元计算。（春节15天不计租金） | t/天 | 67212.3
4 | 钢围檩、支撑梁、钢柱、牛腿 | 1.钢板桩支撑、围檩制作、安拆及场内外运输 2.钢材品种、规格:钢材均采用双拼400X400X13X21H型钢 3.探伤要求:其它未尽事宜详见设计图纸及规范要求 4.单价包含围檩水平撑安拆、运输，含30天租赁费 | t | 188.666
5 | 钢围檩、支撑梁、钢柱、牛腿租赁费 | 1、当围檩及水平撑所包含的30天租期内不能完成施工内容时，超过30天的租赁费每天每吨————元计算。（春节15天不计租金） | t/天 | 11319.96
6 | 喷射混凝土、水泥砂浆 | 1.部位:护坡及500护坡延伸5%坡度外排 2.厚度:50mm厚喷浆挂网 3.材料种类:M20水泥砂浆，φ4.0@200*200mm | m2 | 823.2
7 | 基坑支护-钢管安全围栏 | 基坑支护-钢管安全围栏 | m | 243.4
8 | 围堰 | 1.混凝土种类:预拌混凝土 2.混凝土强度等级:C25 3.包含混凝土模具费用 | m3 | 21.91 |  |  | 混凝土甲供
9 | 混凝土传力带 | 1.混凝土种类:预拌 2.混凝土强度等级:C20 | m3 | 77.26 |  |  | 混凝土甲供
10 | 成品排水沟 | 1.300*300成品排水沟 | m | 243.4
11 | 排水盲沟 | 包含集水坑和管沟填充物 | m | 214.6
12 | 水池土方开挖及外运 | 1.土壤类别:投标人踏勘现场或根据地勘报告自行考虑、自主报价 2.挖土深度:详见设计图纸，该清单工程量执行2014年江苏省建筑与装饰工程计价定额计算规则 3.弃土运距:由投标人根据施工现场实际情况自行考虑，综合报价 | m3 | 13273.3
13 | 场地平整及覆盖 | 1.土壤类别:投标人自行踏勘现场确认 2.甲方确定场地标高，不少于4针防尘网覆盖，符合新区6个百分之百要求 3.投标人自行考虑，综合报价 | m2 | 3576.86
14 | 土方回填 | 1.密实度要求:填土应分层夯实,压实系数不小于0.94 2.填方材料品种:禁止使用淤泥土、生活垃圾土 3.填方来源、运距:投标单位根据实际情况自行考虑 | m3 | 3080.8
481水池
15 | 18m拉森钢板桩打拔费 | 1.地层情况:现场踏勘及详见地质报告 2.桩长:18m（钢材均采用Q345B级钢） 3.规格型号:Q390P_PU600X210X18.0钢板桩(参数详GB/T20933@2021)，桩顶黄海标高详剖面、桩长18m/15m间隔施打 4.单价包含钢板桩打拔费、设备材料进出场费，含钢板桩30天租金 5.详见基坑支护方案 | 根 | 296
16 | 12m拉森钢板桩打拔费-电线杆和变压器围墙支护 | 1.地层情况:现场踏勘及详见地质报告 2.桩长:12m（钢材均采用Q345B级钢） 3.规格型号:Q390P_PU600X210X12.0钢板桩(参数详GB/T20933@2021)，桩顶黄海标高详剖面 4.单价包含钢板桩打拔费、设备材料进出场费，含钢板桩30天租金 5.详见基坑支护方案 | 根 | 25
17 | 18m钢管打拔费 | 1.地层情况或部位:现场踏勘及详见地质报告 2.送桩深度、桩长:18m（钢材均采用Q345B级钢） 3.规格型号:18米长609*12钢管 4.单价包含钢板桩打拔费、设备材料进出场费，含钢板桩30天租金 5.详见基坑支护方案 | 根 | 295
18 | 钢板桩租赁费 | 1、当钢板桩打拔费所包含30天租期内不能完成施工内容时，超过30天的租赁费每天每吨——元计算。（春节15天不计租金） | t/天 | 92151.9
19 | 钢围檩、支撑梁、钢柱、牛腿 | 1.钢板桩支撑、围檩制作、安拆及场内外运输 2.钢材品种、规格:钢材均采用双拼400X400X13X21H型钢 3.探伤要求:其它未尽事宜详见设计图纸及规范要求 4.单价包含围檩水平撑安拆、运输，含30天租赁费 | t | 282.513
20 | 钢围檩、支撑梁、钢柱、牛腿租赁费 | 1、当围檩及水平撑所包含的30天租期内不能完成施工内容时，超过30天的租赁费每天每吨————元计算。（春节15天不计租金） | t/天 | 16950.78
21 | 喷射混凝土、水泥砂浆 | 1.部位:护坡及500护坡延伸5%坡度外排 2.厚度:50mm厚喷浆挂网 3.材料种类:M20水泥砂浆，φ4.0@200*200mm | m2 | 1243.13
22 | 基坑支护-钢管安全围栏 | 基坑支护-钢管安全围栏 | m | 319.4
23 | 围堰 | 1.混凝土种类:预拌混凝土 2.混凝土强度等级:C25 3.包含混凝土模具费用 | m3 | 28.75 |  |  | 混凝土甲供
24 | 混凝土传力带 | 1.混凝土种类:预拌 2.混凝土强度等级:C20 | m3 | 104.62 |  |  | 混凝土甲供
25 | 成品排水沟 | 1.300*300成品排水沟 | m | 319.4
26 | 排水盲沟 | 包含集水坑和管沟填充物 | m | 313
27 | 水池土方开挖及外运 | 1.土壤类别:投标人踏勘现场或根据地勘报告自行考虑、自主报价 2.挖土深度:详见设计图纸，该清单工程量执行2014年江苏省建筑与装饰工程计价定额计算规则 3.弃土运距:由投标人根据施工现场实际情况自行考虑，综合报价 | m3 | 20250.02
28 | 场地平整及覆盖 | 1.土壤类别:投标人自行踏勘现场确认 2.甲方确定场地标高，不少于4针防尘网覆盖，符合新区6个百分之百要求 3.投标人自行考虑，综合报价 | m2 | 5079.06
29 | 土方回填 | 1.密实度要求:填土应分层夯实,压实系数不小于0.94 2.填方材料品种:禁止使用淤泥土、生活垃圾土 3.填方来源、运距:投标单位根据实际情况自行考虑 | m3 | 4756.22
合计
注：1：工作内容包括但不限于：钢板桩、围檩及支撑、维护构件、立柱桩的进退场运输、倒运、短驳、加工、打拔、安装、焊接、加固、维护、拆除、转场、完工、钢板铺设及进出场清理、6个百分之百、排水、施工图纸所列的全部工作内容； 2：含税综合单价开具增值税专用发票，租赁发票税率分别为13%； 3：20日历天内乙方提供足够作业面具备甲方安排劳务开始垫层、钢筋、模板等施工。