## 框架协议采购
徐圩新区拓展训练基地赛艇和皮划艇场地提升改造项目设备及线缆采购清单
序号 | 名称 | 品牌 | 技术规格 | 单位 | 数量 | 单价(元) | 合价(元)
AP网络系统
1 | 交换机 | 华为、华三、思科 | 1.名称:设备网核心交换机 2.整机交换容量≥2.56Tbps（以官网最小值为准），包转发率≥1260Mpps 3.整机固定接口≥24个 10GE SFP+端口，≥6个 40GE QSFP端口 4.为了保证散热效果，支持4个可插拔风扇模块 | 台 | 1 | 17875 | 17875
2 | 交换机 | 华为、华三、思科 | 2.交换容量≥672Gbps，包转发率≥126Mpps 3.整机固定接口≥24 个 10/100/1000BASE-T 以太网端口，≥4 个万兆 SFP+ 4.支持802.3at POE+功能 5.支持快速POE和永久PoE功能，当交换机电源上电时，支持秒级实现对PD设备的供电；交换机升级等操作重启时，对下挂的PD设备供电不会中断 6.支持4K个VLAN，支持Voice VLAN，基于端口的VLAN，基于MAC的VLAN，基于协议的VLAN | 台 | 1 | 2800 | 2800
3 | 交换机 | 华为、华三、思科 | 3.交换容量≥672Gbps，包转发率≥126Mpps 4.整机固定接口≥24 个 10/100/1000BASE-T 以太网端口，≥4 个万兆 SFP+ 5.支持802.3at POE+功能 6.支持快速POE和永久PoE功能，当交换机电源上电时，支持秒级实现对PD设备的供电；交换机升级等操作重启时，对下挂的PD设备供电不会中断 7.支持4K个VLAN，支持Voice VLAN，基于端口的VLAN，基于MAC的VLAN，基于协议的VLAN | 台 | 5 | 2800 | 14000
4 | 交换机 | 华为、华三、思科 | 2.采用国产芯片，自主可控 3.交换容量≥672Gbps（以官网最小值为准），包转发率≥171Mpps 4.整机固定接口≥24个千兆SFP，≥1个DB50接口，≥4个万兆SFP+ 5.支持802.3at POE++功能 6.支持快速POE和永久PoE功能，当交换机电源上电时，支持秒级实现对PD设备的供电；交换机升级等操作重启时，对下挂的PD设备供电不会中断 7.支持SNMP v1/v2/v3、Telnet、RMON,支持通过命令行、Web配置软件等方式进行配置和管理 | 台 | 1 | 11250 | 11250
5 | 无线控制器 | 华为、华三、思科 | 2.规格:单台AC最大管理AP数量≥512，单台AC最大接入用户数量≥4K，三层转发吞吐量≥10Gbps 3.单台AC提供≥2个10GE光口, 10个GE电口 4.支持静态路由，RIP-1/RIP-2，OSPF，BGP，IS-IS，路由策略、策略路由 5.支持MAC 地址认证、802.1x认证（EAP-PAP、EAP-MD5、EAP-PEAP、EAP-TLS、EAP-TTLS）、Portal认证、MAC+Portal混合认证、WAPI认证 6.AP支持IPv4与IPv6 双栈与AC建立capwap隧道，且被正常管理 | 台 | 1 | 2750 | 2750
6 | 室外AP | 华为、华三、思科 | 2.功能:支持802.11ax标准，支持/2.4GHz/5GHz双频段 3.支持2.4GHz（2x2）+5GHz（2x2）双频同时提供业务 4.总空间流数≥4；整机速率≥1.775Gbps 5.支持≥1个10/100M/1GE 电口，≥1个SFP 光口； 6.支持无线控制功能，无需WAC可小型组网 7.单台设备含：定向外置天线 | 台 | 4 | 2000 | 8000
7 | 室内AP | 华为、华三、思科 | 2.功能:支持802.11ax标准，支持/2.4GHz/5GHz双频段 3.支持2.4GHz（2x2）和5GHz（2x2） 4.总空间流数≥8；整机速率≥5.9Gbps 5.支持≥1个 5GE电口，≥1个GE电口,≥1个10G光口 6.支持云端管理，无需WAC可小型组网 | 台 | 1 | 2200 | 2200
8 | 室内吸顶AP | 华为、华三、思科 | 2.功能:支持802.11ax标准，支持/2.4GHz/5GHz双频段 3.支持2.4GHz（2x2）和5GHz（2x2） 4.总空间流数≥4；整机速率≥2.9Gbps 5.支持≥1个GE电口 6.支持云端管理，无需WAC可小型组网 | 台 | 1 | 725 | 725
9 | 室外AP | 华为、华三、思科 | 2.功能:支持802.11ax标准，支持/2.4GHz/5GHz双频段 3.支持2.4GHz（4x4）和5GHz（4x4） 4.支持≥1个 5GE电口，≥1个GE电口,≥1个10G光口 5.支持无线控制功能，无需WAC可小型组网 6.单台设备含：定向外置天线，POE电源适配器 | 台 | 1 | 2500 | 2500
10 | 光模块 | 华为、华三、思科 | 1.名称:千兆单模光模块 2.模式:光模块-eSFP-GE-单模模块(1310nm,10km,LC) 3.未尽事宜，详见施工图及相关规则规范 | 个 | 14 | 160 | 2240
安防门禁系统
1 | 光纤收发器 | 大华 | 工业级光 纤收发器 千兆单模 10 公里 | 台 | 6 | 700 | 4200
2 | POE 交换机 | 大华 | 8 个 10/100/10 00Base-T 电口 | 台 | 4 | 1050 | 4200
3 | 网络摄像机 | 大华 | POE 不可 变焦 400 万 | 台 | 12 | 680 | 8160
4 | 网络摄像机 | 大华 | POE 不可 变焦 400 万 | 台 | 7 | 680 | 4760
5 | 网络硬盘录像机 | 大华 | 1.名称:网络硬盘录像机 2.1.5U机架式8盘位嵌入式网络硬盘录像机，采用短机箱设计，搭载高性能ATX电源 【硬件规格】 存储接口：8个SATA接口，可满配8TB硬盘 视频接口：2×HDMI，1×VGA 网络接口：2×RJ45 10/100/1000Mbps自适应以太网口 报警接口：32路报警输入，4路报警输出 串行接口：1路RS-232接口，2路半双工RS-485接口 USB接口：2×USB 2.0，1×USB 3.0 【产品性能】 输入带宽：160Mbps 输出带宽：160Mbps 接入能力：32路H.264、H.265格式高清码流接入 解码能力：最大支持12×1080P 显示能力：最大支持4K+1080P异源输出 3.未尽事宜，详见施工图及相关规则规范 | 台 | 1 | 4600 | 4600
6 | 存储设备 | 国产优质 | 1.名称:硬盘 2.规格:8TB容量，3.5英寸 SATA 3.0接口，7200RPM 单硬盘支持多达32个摄像头的高清流 高达256MB缓冲区，流畅存储视频有效防止丢帧 24×7全天候高效稳定运行 年度工作负载等级为300TB/年 MTBF可达1,000,000小时 高级格式（AF）512e扇区技术，保障硬盘扇区4K对齐 支持3年有限质保服务 3.未尽事宜，详见施工图及相关规则规范 | 台 | 6 | 2200 | 13200
7 | 总线报警主机 | 大华 | 1.多线制:总线报警主机 2.总线制:操作系统：嵌入式Linux操作系统；防区数量：板载8路（探测器100m以内），可通过防区模块扩展至256路；继电器数量：板载4路（距离50m以内），可通过继电器模块扩展至256路；日志容量：4万条；传输距离：双总线，每条总线最长支持2.4Km（每条总线可增加2个中继器扩展至7.2km，总共支持14.4km）；硬件接口：RS485*1、MBUS*2、RJ45*1，PSTN*1，4G*1，RS232*1（可接报警打印机）；安装方式：壁挂安装；供电方式：AC220V（自带电源适配器）；设备功耗：裸机功耗≤5W，满载功耗≤60W；工作温度：–10℃～+55℃；工作湿度：10％--90％；使用环境：室内；产品尺寸：370*320*86mm（长*宽*厚） | 台 | 1 | 3750 | 3750
8 | 紧急按钮 | 大华 | 1.名称:紧急按钮 2.报警功能：按钮触发报警（按钮内嵌设计，防止误触发） 自锁设计：报警触发后，必须通过专用钥匙人工复位 3.未尽事宜，详见施工图及相关规则规范 | 个 | 3 | 18 | 54
9 | 点型探测器 | 大华 | 1.名称:室内双鉴/三鉴探测器 2.规格:1、设备类型：有线双鉴探测器（壁挂） 2、使用环境：室内 3、探测距离：12米 4、探测角度：90° 5、探测速度：0.2-3m/s 6、报警输出：IO输出（常闭NC），支持防拆报警 7、安装方式：壁挂安装 8、安装高度：1.8-2.4米 9、工作电源：DC12V/17mA（宽压9-16V DC） 10、工作温度：-10 °C 至 55 °C 11、工作湿度：10% 至 90% 12、产品尺寸：65.7 mm ×103.8 mm × 45.5 mm 3.类型:1、探测技术：采用被动红外（PIR）+微波+智能算法探测技术 2、智能算法：不受环境温度变化影响（温度补偿及灵敏度自适应） 3、灵敏度配置：支持手动配置灵敏度 4、光学密封设计：防飞虫或爬虫进入探测器引起误报 5、下视窗保护：支持下视窗防护，避免近距离探测死角 6、防宠能力：支持开启宠物过滤模式（30Kg及以下） 7、板载线尾阻：含板载电阻，防止探测器线路被短路或开路而失效，提升系统安全性 | 个 | 7 | 450 | 3150
10 | 总线防区扩展模块 | 大华 | 1.名称:总线8防区扩展模块 2.规格:防区扩展：通过RVV线方式接入报警主机，扩展8路有线防区 3.总线无极性：总线接口不区分极性，方便施工安装 4.地址设置：通过拨码方式设置模块地址，拨码地址不能重复 5.未尽事宜，详见施工图及相关规则规范 | 套 | 2 | 750 | 1500
11 | 声光报警器 | 大华 | 1.名称:声光警号（声光报警器） 2.声光报警：提供警灯闪烁和报警音频输出，用于提示警情处置 3.模式切换：支持关闭报警音频输出，仅提供警灯闪烁模式输出 4.内置水平仪：可通过内置水平仪调节安装角度，方便调试安装 | 个 | 3 | 110 | 330
12 | 双门双向门禁控制器 | 大华 | 1.名称:网络型双门双向门禁控制器 2.配套:220V±10%（内置DC12V/20A电源）、控制箱 3.参数:通讯接口： TCP/IP； 处理器：ARM® 32-bit 处理器 电压：DC 12V 电力消耗：小于100mA 工作温度：-20℃~70℃ 工作湿度：5-95% 不冷凝 开放的延迟时间：1~600S可调 PCB板尺寸：160*105mm 支持持卡人数：40000 存储记录：160000条 输出和输入：标准WG26接口；二组标准门状态输入端口；二组出门按钮输出端口；二组C型电锁继电器输出端口 4.未尽事宜，详见施工图及相关规则规范 | 台 | 1 | 1500 | 1500
13 | 消防及报警联动扩展模块 | 大华 | 1.名称:消防及报警联动扩展模块 2.规格:四路报警输出，可自由定义给所在控制器的某个门及某几个门功能； 可连接消防信号输出，收到消防信号后自动打开所在控制器的所有的门，并产生一条消防报警记录供事后查询； 可控制非法闯入报警、门长时间未关闭报警、胁迫进入报警、门开联动输出、无效刷卡报警、火警报警联动等； 可设置每路输出的延时保持时间,0－6000秒可设置。 3.未尽事宜，详见施工图及相关规则规范 | 套 | 4 | 1800 | 7200
14 | 电源控制箱 | 大华 | 1.名称:不锈钢电源控制箱 2.型号:包括开关电源、空气开关等，接线排 尺寸：380*270*100mm | 台 | 1 | 520 | 520
15 | 面部识别终端 | 大华 | 1.名称:面部识别终端 2.类别:标配3万人脸底库、毫秒级精准快速识别比对 专业ISP图像处理，超强智能宽动态，无畏强光、逆光和黑暗 8英寸IPS触摸屏，分辨率1920*1080 200万像素双目摄像头、活体检测 夜间红外和RGB双补光、夜间识别无忧 以太网、RS232、开关量输出、韦根、USB 识别模式：IC卡/密码/人脸 DV12V±20%供电 IP65防护 工作温度：-10℃~50℃ 产品尺寸：239.00mm*126.00mm* 26.00mm 门禁款 3.未尽事宜，详见施工图及相关规则规范 | 套 | 2 | 3150 | 6300
16 | 双门磁力锁 | 大华 | 1.名称:双门磁力锁 2.规格:吸附力280KG型*2 通电上锁 无残磁、无机械磨损、双门 适用于90度开的任何有框门 无框门或内推门可选择配件 电压：DC12V/24V输入 工作电流：1000mA/500mA 抗拉力：2*280kg 重量：3.60kg 尺寸：500*25*48mm 3.未尽事宜，详见施工图及相关规则规范 | 台 | 2 | 610 | 1220
17 | 出门按钮 | 大华 | 1.名称:门禁出门开关 2.规格:塑料型；输出NC/NO信号 3.安装方式:暗装 4.未尽事宜，详见施工图及相关规则规范 | 个 | 2 | 18 | 36
背景音乐系统
1 | IP网络广播系统中控主机 | itc | 2.规格:IP主机为一台17.3寸大屏幕的工控级主机，可安装IP网络广播系统主控软件。 通过主控软件，可以实时控制整个广播系统:并可以编辑各种“播控制程序，实现对整个广播系统的网络化操控，实现无人值守广播功能。 IP主机具有完善的功能接口，使用方便。触摸屏性能优越，触感识别度高，触摸精度高，使用体验优良。 产品参数： 屏幕：17.3＂高亮度LCD液晶屏（配四线电阻触摸屏）；分辨率：1920*1080，主板：工业主板；CPU：I5；显卡：板载；内存：8G；硬盘：128G；电源：AC220V/50Hz350ATX ；扩展：2*PCI，2*PCIE；串口：6*COM口；USB:8*USB口，前置2个，后置6个；键盘/鼠标：机箱底部抽拉式键盘和触摸板鼠标；接口：1*音频口,2*网口，1*键盘口，1*鼠标口 | 台 | 1 | 14655 | 14655
2 | 软件 | itc | 1、系统软件采用标准的模块安装方式，软件包带有系统核心服务器软件、远程客户端分控管理软件、广播客户端软件等组成，客户根据自己需求选择安装，支持多次多点； 2、广播软件是网络音频广播总系统的核心，完成整个网络广播内的权限管理功能，为各类音频广播的采播提供数据接口服务，并提供给各区域的网络广播设备的定时播放和实时采播媒体服务，响应各播控设备的播放请求。音频节目菜单经过整理编排后，可以通过局域网上传至系统服务器，管理人员可以通过广播管理软件登录进行修改。 A：网络广播服务器软件 1、可直接接入标准TCP/IP协议的网络，并可利用已有的网络实现多网合一； 2、采用嵌入式系统作为主要架构，避免广播主机受到病毒攻击； 3、总控室的服务器断开时，不影响各分控室及分区的广播使用； 4、自动对有故障的网络广播设备进行检测； 5、具备编程精确到秒的自动控制及手动操作平台； 6、操作方便，显示直观。可实时显示出各网络终端当前的工作状态，具备人机对话功能； 7、支持7×24小时无间断工作时间； 8、超强数据处理能力，支持多线程数据处理，支持多用户在线服务； 9、丰富的节目源，任意套节目播放选择，并对每套节目可进行独立控制； 10、强大的控制功能，控制在线网络广播终端，可对网络广播终端进行独立分区、IP、音量控制，另可检测终端的在线状态； 11、带液晶屏的终端可在显示屏上显示资料库目录、音量大小、IP地址及当前播放位置等信息； 12、可以按照星期、月、天等方式对节目进行编程控制； 13、全数字信号处理、传输； 14、内置消防报警功能， 可以实现单点、单区、多区、邻 层、N±1、N±2、N±3、N±4、N±5，全区报警多种模式。扩展能提供二次开发平台、与其他系统对接，支持互联网传输。 B：管理软件 1、完成终端管理、任务管理、权限管理等管理功能，为各语音采集提供数掘接口服务； 2、提供系统运行编程功能； 3、实时监测系统中各个设备的运行状态； 4、能根据用户密码权限的方式远程登陆主机，并对主机进行有效管理； 5、能通过软件对系统中的设备进行控制； 6、支持TTS文本转语音功能，支持中文和英文； 7、支持对带有led显示屏的设备发布文字信息功能。 C：采播插播软件 1、完成广播使用者在网上对广播区域的播放功能； 2、通过办公电脑接入的话筒进行直接讲话； 3、可直接在网上选择和屏蔽播放区域； 4、完成网络电台转播、课件资源转换、音频实时采播； 5、将各模拟音频信号转换成数字信号； 6、能够实时将各种外接音源直播至各网络音频终端。 3.未尽事宜，详见施工图及相关规则规范 | 套 | 1 | 4825 | 4825
3 | 网络服务器 | itc | 1.名称:IP网络校时服务器 2.类别:1、24小时守时精度≤100 us(卫星信号失锁24小时以内)； 2、NTP访问量可达10,000次/秒； 3、内部集成高精度授时GNSS卫星接收机； 4、配备液晶显示屏，支持时间显示，当前卫星接入数量显示； 5、网络接入方式支持：DHCP自动分配接入、ADSL智能拨号接入、固定IP地址接入； 6、支持SERVER和BROADCAST工作模式； 7、支持用户自定义MAC地址； 8、NMEA0183通过TCP协议传输； 9、适配windows系统/linux系统，支持与公共广播系统对接作为校时系统，保障公共广播系统和定时任务准确性。 10、支持远程固件升级，支持一键恢复出厂设置功能。 产品参数： 1、卫星信号跟踪：GPS L1,BeiDou B1,GLONASS L1,Galileo E1,SBAS；1PPS 输出：1个；10 MHz 输出：1个；IRIG-B/PPS 输出：1个；串口：2个；网口：6个，可同时支持6套受控系统的校时应用；协议：NMEA-0183；接口：10/100Base-Tx；接口标准：符合 IEEE-802.3u标准；接口速率：10/100M 自适应，全双工、半双工，支持自动协商机制；NTP局域网授时精度：0.5–2毫秒（与格林威治时间误差）；、支持协议：NTPv2, NTPv3, NTPv4, SNTP MD5 信息验证：有；守时精度：≤100us(驯服晶振24小时后)；尺寸：440（含法兰482）×250×47mm；重量：2.8Kg 供电：220V AC；功耗：5W；外观尺寸：482×250×44mm（宽×深×高） 3.未尽事宜，详见施工图及相关规则规范 | 台 | 1 | 8000 | 8000
4 | CD播放器 | itc | 1.名称:CD播放器 2.类别:1、轻触式按键操作，荧光高亮度数码显示； 2、兼容DVD、CD、MP3、VCD、HDCD等播放多种格式光碟； 3、1路音频信号左右声道（L/R）输出，视频输出（G/Y、 B/U、 COAX、 复合视频，同轴输出、S-端子）； 产品参数： 1、线路输出：1路（L /R）声道，视频输出 2、频率范围：50~1500Hz 3、信噪比：100dB 4、电源：AC220V/50Hz 5、电源功耗：12-15W 6、外观尺寸：482×330×88mm（宽×深×高） 3.未尽事宜，详见施工图及相关规则规范 | 台 | 1 | 1125 | 1125
5 | 前置放大器 | itc | 1.名称:前置放大器 2.类别:1、具有5路话筒（MIC)输入，第1路话筒（MIC1)具有最高优先级、优先强行切入功能； 2、3线路标准信号（AUX)输入； 3、2路紧急线路（EMC)输入，4路紧急输入线路具有二级优先，强行切入优先功能； 4、MIC1和EMC最高优先权限功能可通过拨动开关选择，均附有线路辅助输入接口功能； 5、MIC1、2、3、4和AUX1、2、3可交叉混合输出； 6、话筒（MIC)输入和线路（AUX)输入可独立调节，设有总音量调节，高低音调节，具有默音调节和EMC输入增益调节。 产品参数： 1、输入：话筒输入MIC 1.2.3.4.5: 600Ω5mV不平衡； 线路输入AUX 1.2.3:10KΩ350mV不平衡； 紧急输入EMC1.2 200MV-1000MV/10KΩ 2、频率响应：20Hz-20KHz 3、信噪比：MIC输入：50dB AUX输入：80dB 4、音量调节：高音±10dB at 10kHz；低音±10dB at 100Hz 5、电源：AC220V/50Hz 6、电源功耗：15W 7、外观尺寸：482×330×88mm（宽×深×高） 3.未尽事宜，详见施工图及相关规则规范 | 台 | 1 | 1100 | 1100
6 | 单通道IP网络编码器 | itc | 1.名称:单通道IP网络编码器 2.类别:1、采用固定静态的IP地址，当网络发生改变时地址不会丢失，工作稳定； 2、采用嵌入式PC技术和DSP音频处理技术设计，内置嵌入式网络语音编解码模块，完成网络音频流的同步接收和编解码，采用高速工业级ARM芯片，启动时间达到毫秒级； 3、具有1路RJ45下载地址的接口，可以适应不同地方的网络修改地址； 4、1路LINE/MIC信号输入，1路独立的网络TCP/IP编码功能，独立的软件音量调节； 5、音质达到CD级（音频文件位速为32-320kbps自适应）； 6、系统配置完成，可以操作面板上按键直接启动相应区域广播终端； 7、超强的跨网关、跨路由能力，有以太网口的地方即可接入； 产品参数： 1、网络接口：1组，RJ45、10M/100M 2、网络协议：TCP/IP、UDP、IGMP（组播） 3、音频格式：MP3/MP2 4、支持码流：32K-320K 5、频带宽度：20Hz-20KHz 6、灵敏度:92dB 7、信噪比线路:≥90dB；话筒: ≥88dB 8、模拟音频输入 9、MIC输入:10MV6.3mm单声道插座 10、线路输入频带宽度:20Hz-20KHz 11、LINE输入:立体声1V p-p,10K莲花插座 12、线路输出:立体声1V p-p,1K莲花插座 13、电源：AC220V/50Hz 14、电源功耗：20W | 台 | 1 | 1400 | 1400
7 | 网络寻呼话筒 | itc | 1.名称:网络寻呼话筒 2.类别:1、面板带7寸TFT真彩色液晶屏，分辨率800*480，画面大小154*86mm，自动背光关闭，触摸自动控制、8个数字／分区快捷按键，一键选择寻呼； 2、采用嵌入式PC技术和内置工业级高速处理芯片，启动时间≤1秒； 3、带咪杆拾音，对权限允许区域广播讲话，红色环状指示灯通话自动点亮； 4、超强的跨网关、跨路由能力，有以太网口的地方即可接入； 5、在管理系统的授权下可实现点对点、点对多点寻呼广播。可实现话筒之间双向对讲功能； 6、具有远程升级功能，产品程序更新无须现场升级，通过网络远程即可更新、方便快捷； 7、可实时调整终端音量，MIC增益，本地储存终端列表，支持本地独立群组编辑和快捷选组讲话； 8、4线电阻式触摸屏，防止误触摸； 9、支持触摸屏校准，优化校准算法，表面耐久力打击，超过100万次； 10、自带蓝牙功能、自带收音机功能、自带USB接口播放MP3。 产品参数： 1、网络接口：标准RJ45输入 2、网络协议：TCP/IP、UDP、IGMP(组播) 3、环境温度:-15℃~65℃，环境湿度：10%~90% 4、数字音频格式：OGG编码 5、样码流:80-128K 6、传输速率:10/100Mbps自适应 7、音频模式:16-32位立体声CD音质 8、待机功率:0.2W 9、内置扬声器输出阻抗:4Ω，3W 10、辅助输入输出信号:莲花插座 11、输出频率:20Hz~20KHz 12、谐波失真:≤0.1% 13、信噪比:＞82dB 14、电源：AC220V/50Hz 15、电源功耗:≤10W 16、外观尺寸：250×180×86mm | 台 | 1 | 2000 | 2000
8 | 网络消防采集器 | itc | 1.名称:网络消防采集器 2.类别:1、消防警报智能化接口，支持触点输入方式； 2、采用固定静态的IP地址，当网络发生改变时地址不会丢失，工作稳定； 3、16路报警信号输入，有信号输入，相应指示灯亮；报警信号优先，自动强插； 4、16路广播分区自动激活，可扩展至1024个区．多至80个邻区自动触发； 5、可编程设定N、N±1、N±2、N±3、N±4报警规则； 6、可根据不同地点不同警源设置相应报警铃声，使灾情清晰明朗； 产品参数： 1、通信接口：1xRJ45接口 2、操作模式：TEST测试、EVAC预警、ARERT紧急疏散、CLEAR清除 3、显示方式：状态指示灯二极管 4、报警方式：任意分区报警模式，预警、紧急疏散、测试报警 5、报警输入：16路干触点短路信号 6、通信协议：TCP/IP 7、保险丝：AC FUSE 8、时间：24小时运行制（时-分-秒）/星期制/日历制 9、电源：AC220V/50Hz 10、电源功耗：5W 11、设备外观尺寸：482×330×88mm（宽×深×高） | 台 | 1 | 1800 | 1800
9 | IP网络壁挂音箱 | itc | 1.名称:IP网络壁挂音箱 2.类别:1、采用嵌入式技术和音频处理技术设计；内置嵌入式网络语音解码模块，完成网络音频流的同步接收和解码；采用高速工业级芯片，启动时间达到毫秒级；提高设备使用稳定性； 2、内置嵌入式网络语音解码模块、双通道输出功放，设备运行稳定性高； 3、带有1路本地线路输入，1路本地话筒输入：可将外接音频（卡座、笔记本、话筒等）送入网络音箱本地线路、话筒接口实现本地多媒体扩音； 4、网络主音箱带辅助音频输出接口、可以挂接一只副音箱； 5、具备智能电源管理功能，设备采用内置判断功放的运行状态，在无工作状态时功放自动进入休眠状态，待机功率≤0.2W,当有播放任务时，功放自动启动； 6、一线多用：充分利用现有网络资源，避免重复架设线路，兼容网络协议，可挂接在以太网络到达的任何地方，真正实现广播、计算机、监控网络等的多网合一，支持跨网关、跨路由、互联网传输。通过网络联机设定地址及网络配置等； 7、具有远程升级功能，产品程序更新无须现场升级，通过网络远程即可更新、方便快捷； 8、可选配功能模块：100V定压备份模块，网络离线备份模块，2.4G接入模块，蓝牙接入模块，电子教鞭等模块； 产品参数： 1、网络接口：RJ45、10M/100M 2、网络协议：TCP/IP、UDP、IGMP(组播) 3、音频格式：MP3/MP2 4、支持码流：32K-320K 5、频带宽度：20Hz-20KHz 6、灵敏度：94dB 7、信噪比：线路：≥90dB；话筒：≥88 dB 8、额定功率：10W*2，最大功率20W 9、扬声器阻抗：5"8Ω，2.5"8Ω，分频器分频 10、扬声器单元：1*5"+1*2.5 11、待机功率：0.2W 12、安装方式：壁挂式、桌面式 13、电源：AC220V/50Hz 14、电源功耗：20W 15、外观尺寸：230×150×130mm | 台 | 2 | 1100 | 2200
10 | 顺序电源启动器 | itc | 1.名称:顺序电源启动器 2.类别:1、8组电源输出，包含16个三眼插座，其中8个复用插座，8个普通插座； 2、顺序延时打开和延时关闭电源输出； 3、支持短路信号触发消防紧急启动； 4、支持485信号输入控制电源开关； 产品参数： 1、电源总输出最大电流：80A（总空开） 2、单路电源输出最大电流：10A 3、电源：AC220V/50Hz 4、电源功耗：15W 5、外观尺寸：482×330×88mm（宽×深×高） | 台 | 1 | 950 | 950
11 | 单通道IP网络编码器 | itc | 1.名称:单通道IP网络编码器 2.类别:1、采用固定静态的IP地址，当网络发生改变时地址不会丢失，工作稳定； 2、采用嵌入式PC技术和DSP音频处理技术设计，内置嵌入式网络语音编解码模块，完成网络音频流的同步接收和编解码，采用高速工业级ARM芯片，启动时间达到毫秒级； 3、具有1路RJ45下载地址的接口，可以适应不同地方的网络修改地址； 4、1路LINE/MIC信号输入，1路独立的网络TCP/IP编码功能，独立的软件音量调节； 5、音质达到CD级（音频文件位速为32-320kbps自适应）； 6、系统配置完成，可以操作面板上按键直接启动相应区域广播终端； 7、超强的跨网关、跨路由能力，有以太网口的地方即可接入； 产品参数： 1、网络接口：1组，RJ45、10M/100M 2、网络协议：TCP/IP、UDP、IGMP（组播） 3、音频格式：MP3/MP2 4、支持码流：32K-320K 5、频带宽度：20Hz-20KHz 6、灵敏度:92dB 7、信噪比线路:≥90dB；话筒: ≥88dB 8、模拟音频输入 9、MIC输入:10MV6.3mm单声道插座 10、线路输入频带宽度:20Hz-20KHz 11、LINE输入:立体声1V p-p,10K莲花插座 12、线路输出:立体声1V p-p,1K莲花插座 13、电源：AC220V/50Hz 14、电源功耗：20W | 台 | 1 | 1400 | 1400
12 | 四通道IP网络解码器 | itc | 1.名称:四通道IP网络解码器 2.类别:1、采用固定静态的IP地址，当网络发生改变时地址不会丢失，工作稳定； 2、采用嵌入式PC技术和DSP音频处理技术设计，内置嵌入式网络语音解码模块，完成网络音频流的同步接收和解码； 3、采用高速工业级ARM芯片，启动时间达到毫秒级，提高设备使用稳定性； 4、4路网络信号输入，4路立体声音频信号输出； 5、4路电源控制(220V)，最大承受功率2000W；同时支持手动、软件控制外接功放设备的电源； 6、具备智能电源管理功能，设备采用内置CPU判断功放的运行状态，在无工作状态时功放自动进入休眠状态，待机功率≤0.2W，当有播放任务时，功放自动启动； 7、通过网络任意接收来自服务器的广播节目，包括话筒寻呼、消防警报自动强插、电话寻呼等； 8、一线多用：充分利用现有网络资源，避免重复架设线路，兼容TCP/IP网络协议，可挂接在以太网络到达的任何地方，真正实现广播、计算机、监控网络等的多网合一，支持跨网关、跨路由、互联网传输。通过网络联机设定IP地址及网络配置等； 产品参数： 1、网络接口：4组，RJ45、10M/100M 2、网络协议：TCP/IP、UDP、IGMP（组播） 3、音频格式：MP3/MP2 4、支持码流：32K-320K 5、频带宽度：20Hz-20KHz 6、灵敏度:92dB 7、信噪比线路:≥90dB；话筒: ≥88dB 8、模拟音频输入 9、MIC输入:10MV6.3mm单声道插座 10、线路输入频带宽度:20Hz-20KHz 11、LINE输入:立体声1V p-p,10K莲花插座 12、电源：AC220V/50Hz 13、电源功耗:20W 14、外观尺寸：482×330×88mm（宽×深×高） | 台 | 1 | 1850 | 1850
13 | 定压功放 | itc | 1.名称:定压功放 2.类别:1、具有国家强制性3C产品认证证书，输出功率（20Hz-20KHz/THD≤1％）： 立体声/并联8Ω×2：500W×2；立体声/并联4Ω×2：750W×2 ；立体声/并联2Ω×2：1125W×2；桥接8Ω：1500W；桥接4Ω：2200W 2、连接座：XLR 、TRS接口；3、电压增益 (@1KHz)：36dB；4、输入灵敏度：0dBu(1V) 5、输入阻抗：10KΩ 非平衡、20KΩ 平衡；6、频率响应(@1W功率下）：20Hz-20KHz/±1dB 7、THD+N(@1/8功率下）：≤0.05％；8、信噪比 (A计权)：≥100dB 9、阻尼系数 (@ 1KHz)：≥300@ 8 ohms；10.内置智能压限系统，控制功率模块及扬声器系统在安全范围内工作。 11.H类高效的功率放大电路，完善可靠的安全保护措施和工作状态指示（短路、过载、直流和过热保护、变压器过热保护）。 | 台 | 1 | 7000 | 7000
14 | 多通道定压功放 | itc | 1.名称:多通道定压功放 2.类别:1、LED工作状态显示，四通道独立音源输出，音量可调； 2、设有4通道LINE不平衡RCA输入，4通道LINE不平衡TRS级联输出； 3、采用定压定阻输出方式，定压输出100V、70V，定阻输出4-16Ω； 4、具有短路、过载、过热自动保护功能。 产品参数： 1、输出功率:4*60W 2、输出方式:4-16Ω定阻输出，70V定压输出，100V定压输出 3、辅助输出:600Ω/1V(0dBV) 4、线路输入:±385mv/10kΩ,775mv/10kΩ(-10db),不平衡莲花输入端子 5、频率响应:60-18KHZ 6、失真度:<0.1% at 1kHZ,1/3额定功率输出 7、信噪比:线路：70dB，话筒：66dB 8、净重:16.6Kg 9、电源：AC 220V/50Hz 10、电源功耗：320W 11、外观尺寸：482×425×88mm（宽×深×高） | 台 | 1 | 2900 | 2900
15 | 吸顶喇叭 全铁制高保真 | itc | 1.名称:嵌入式IP吸顶音箱 2.类别:喇叭单元:5寸 安装开孔:152mm 外部尺寸:181*50mm 定压输入:70-100v | 台 | 4 | 60 | 240
16 | 室外IP防水音柱 永不生锈 | itc | 1.名称:室外IP防水音柱 永不生锈 2.类别:全天候设计，防水外壳，选用防水单元，室内外均宜，寿命长，声音清晰、明亮；配有安装支架，安装便捷；内置扬声器：5寸×2只 尺寸：高宽厚=340*152*100mm 定压输入:70-100v 功率：20W | 台 | 9 | 1250 | 11250
线缆
1 | 电源线 | 国产优质 | 阻燃、低烟无卤RVV2*2.5 | m | 2150 | 4.43 | 9524.5
2 | 电源线 | 国产优质 | 阻燃、低烟无卤RVV2*1.0 | m | 350 | 2.1 | 735
3 | 电源线 | 国产优质 | 阻燃、低烟无卤KVV4*1 | m | 1050 | 3.73 | 3916.5
4 | 电源线 | 国产优质 | 阻燃、低烟无卤KVV6*1 | m | 50 | 7 | 350
5 | 六类网线 | 国产优质 | 6类非屏蔽双绞线 | m | 6100 | 1.79 | 10919
6 | 12芯单模光纤 | 国产优质 | 铠装单模12芯 | m | 8000 | 1.49 | 11920
合计 | [6 empty] | 229080