## 扉-2 招标控制价扉页
|  | 长华化学科技（连云港）有限公司生产污水管道项目 |  |  |  | 工程
招 标 控 制 价
招标控制价 | （小写）： |  | 1588885.27
| （大写）： |  | 壹佰伍拾捌万捌仟捌佰捌拾伍元贰角柒分
招 标 人： |  |  |  | 造价咨询人：
| （单位盖章） |  |  |  | (单位资质专用章)
法定代理人 或其授权人： |  |  |  | 法定代理人 或其授权人：
| (签字或盖章) |  |  |  | (签字或盖章)
编 制 人： |  |  |  | 复 核 人：
| (造价人员签字盖专用章) |  |  |  | (造价工程师签字盖专用章)
编制时间： |  |  |  | 复核时间：
扉-2

## 表-02 工程项目招标控制价汇总表(显示单位工程)
工程项目招标控制价汇总表
工程名称：长华化学科技（连云港）有限公司生产污水管道项目 |  |  |  | 第 1 页 共 1 页
序号 | 单项工程名称 | 金额（元） | 其中
|  |  | 暂估价（元） |  | 安全文明施工费（元） | 规费（元）
1 | 管道工程 | 1588885.27 |  |  | 23407.12 | 41357.01
1.1 | 管道工程 | 1588885.27 |  |  | 23407.12 | 41357.01
合计 |  | 1588885.27 |  |  | 23407.12 | 41357.01
表-03

## 表-04 单位工程招标控制价汇总表【管道工程】
单位工程招标控制价汇总表
工程名称：管道工程 |  | 标段：长华化学科技（连云港）有限公司生产污水管道项目 |  | 第 1 页 共 1 页
序号 | 汇总内容 |  | 金额:(元) |  | 其中：暂估价(元)
1 | 分部分项工程 |  | 966102.43
1.1 | 人工费 |  | 329977.71
1.2 | 材料费 |  | 332955.77
1.3 | 施工机具使用费 |  | 111780.36
1.4 | 企业管理费 |  | 145193.33
1.5 | 利润 |  | 46195.26
2 | 措施项目 |  | 450233.47
2.1 | 单价措施项目费 |  | 402734.81
2.2 | 总价措施项目费 |  | 47498.66
2.2.1 | 其中：安全文明施工措施费 |  | 23407.12
3 | 其他项目 |  |  |  | －
3.1 | 其中：暂列金额 |  |  |  | －
3.2 | 其中：专业工程暂估价 |  |  |  | －
3.3 | 其中：计日工 |  |  |  | －
3.4 | 其中：总承包服务费 |  |  |  | －
4 | 规费 |  | 41357.01 |  | －
5 | 税金 |  | 131192.36 |  | －
招标控制价合计=1+2+3+4+5-甲供材料费_含设备/1.01 |  |  | 1,588,885.27 |  | 0
表—04

## 表-08 分部分项工程和单价措施项目清单与计价表【管道工程】
分部分项工程和单价措施项目清单与计价表
工程名称：管道工程 | [5 empty] | 标段：长华化学科技（连云港）有限公司生产污水管道项目 |  |  | 第 1 页 共 5 页
序号 | 项目编码 | 项目名称 | 项目特征描述 | 计量单位 | 工程量 |  | 金额（元）
[7 empty] | 综合单价 | 综合合价 |  | 其中：暂估价
|  | 管廊管道施工 | [5 empty] | 966102.43
1 | 030801005001 | 低压碳钢板卷管 | 1.名称:防腐螺旋钢管，甲供材 2.规格:Q235B，Φ273×8 3.外防腐:三层环氧富锌底漆，二层环氧铁云中间漆，二层脂肪族聚氨酯面漆（底漆每层大于等于35μm，中漆每层大于等于100μm，面漆每层大于等于35μm） 4.内防腐:热熔结环氧树脂粉末，使用无气喷涂技术，环氧粉末厚度≥300μm 5.焊接方法:BE坡口，焊接，焊缝防腐处理 6.试验、清洗:水压试验、水冲洗，标签要求详见石化基地公共管廊管道标识规定 | m | 4765 |  | 44.42 | 211661.3
2 | 030804003002 | 低压碳钢管件 | 1.名称:90°弯头(内外防腐)，甲供材 2.材质、规格:不低于Q235B，DN250，壁厚8mm 3.焊接方法:焊接，焊缝防腐处理 | 个 | 213 |  | 361.48 | 76995.24
本页小计 | [7 empty] | 288656.54
注：为计取规费等的使用，可在表中增设其中：“定额人工费”。
表—08
分部分项工程和单价措施项目清单与计价表
工程名称：管道工程 | [5 empty] | 标段：长华化学科技（连云港）有限公司生产污水管道项目 |  |  | 第 2 页 共 5 页
序号 | 项目编码 | 项目名称 | 项目特征描述 | 计量单位 | 工程量 |  | 金额（元）
[7 empty] | 综合单价 | 综合合价 |  | 其中：暂估价
3 | 030804003003 | 低压碳钢管件 | 1.名称:等径三通(内外防腐)，甲供材 2.规格:不低于Q235B，DN250，壁厚8mm 3.焊接方法:焊接，焊缝处理 | 个 | 4 |  | 542.47 | 2169.88
4 | 030804003001 | 低压不锈钢管件 | 1.名称:法兰支管台 2.规格:DN50，1.6MPa 3.焊接方法:管道开孔及焊接，焊缝处理 | 个 | 22 |  | 338.75 | 7452.5
5 | 030807003002 | 低压法兰阀门 | 1.名称:QSP全压高速排气阀(带过滤网)，甲供材 2.型号、规格:不锈钢（06Cr19Ni10），DN50，1.6MPa 3.连接形式:法兰连接，PTFE垫片，配套不锈钢螺栓螺帽 | 个 | 22 |  | 46.78 | 1029.16
6 | 030807003001 | 低压法兰阀门 | 1.名称:涡轮式法兰蝶阀，甲供材 2.型号、规格:不锈钢（06Cr19Ni10），D372X，DN250，1.6MPa 3.连接形式:法兰连接，PTFE垫片，配套不锈钢螺栓螺帽 | 个 | 4 |  | 382.62 | 1530.48
本页小计 | [7 empty] | 12182.02
注：为计取规费等的使用，可在表中增设其中：“定额人工费”。
表—08
分部分项工程和单价措施项目清单与计价表
工程名称：管道工程 | [5 empty] | 标段：长华化学科技（连云港）有限公司生产污水管道项目 |  |  | 第 3 页 共 5 页
序号 | 项目编码 | 项目名称 | 项目特征描述 | 计量单位 | 工程量 |  | 金额（元）
[7 empty] | 综合单价 | 综合合价 |  | 其中：暂估价
7 | 030810002001 | 低压碳钢焊接法兰 | 1.名称:碳钢法兰PL-RF 2.型号、规格:DN250，1.6MPa 3.连接形式:焊接 | 副 | 4 |  | 812.21 | 3248.84
8 | 031208004001 | 阀门绝热 | 1.绝热材料:纤维增强材料（岩棉管壳），甲供材 2.绝热厚度:50mm，密度100-200（kg/m³），耐火性能A 3.阀门规格:DN50 | 个 | 22 |  | 17.8 | 391.6
9 | 031208004002 | 阀门绝热 | 1.绝热材料:纤维增强材料（岩棉管壳），甲供材 2.绝热厚度:50mm，密度100-200（kg/m³），耐火性能A 3.阀门规格:DN250 | 个 | 4 |  | 69.29 | 277.16
10 | 031208002001 | 管道绝热 | 1.绝热材料品种:纤维增强材料（岩棉管壳），甲供材 2.绝热厚度:50mm，密度100-200（kg/m³），耐火性能A 3.管道外径:DN250 | m3 | 251.12 |  | 282.62 | 70971.53
11 | 031208007001 | 防潮层、保护层 | 1.材料:镀锌铁皮保护层 2.厚度:0.8mm，颜色建设方确定 | m2 | 5655.58 |  | 67.98 | 384466.33
本页小计 | [7 empty] | 459355.46
注：为计取规费等的使用，可在表中增设其中：“定额人工费”。
表—08
分部分项工程和单价措施项目清单与计价表
工程名称：管道工程 | [5 empty] | 标段：长华化学科技（连云港）有限公司生产污水管道项目 |  |  | 第 4 页 共 5 页
序号 | 项目编码 | 项目名称 | 项目特征描述 | 计量单位 | 工程量 |  | 金额（元）
[7 empty] | 综合单价 | 综合合价 |  | 其中：暂估价
12 | 031002001001 | 管道支架 | 1.名称:固定支架K2-B 2.管道规格:DN250，J13-250-100-300-C1 3.防腐要求:环氧红丹防锈漆+环氧面漆，底漆50μm，面漆80μm | 套 | 35 |  | 247.45 | 8660.75
13 | 031002001002 | 管道支架 | 1.名称:导向支架E2-B 2.管道规格:DN250，J2-250-100-300-C1 3.防腐要求:环氧红丹防锈漆+环氧面漆，底漆50μm，面漆80μm | 套 | 161 |  | 207.52 | 33410.72
14 | 031002001003 | 管道支架 | 1.名称:滑动支架 2.管道规格:DN250，J2-250-100-300-C1 3.防腐要求:环氧红丹防锈漆+环氧面漆，底漆50μm，面漆80μm | 套 | 577 |  | 194.22 | 112064.94
15 | 031002001004 | 管道支架 | 1.名称:型钢 2.防腐要求:环氧红丹防锈漆+环氧面漆，底漆50μm，面漆80μm 3.门型支架、三角支架、悬臂支架 | kg | 2800 |  | 18.49 | 51772
本页小计 | [7 empty] | 205908.41
注：为计取规费等的使用，可在表中增设其中：“定额人工费”。
表—08
分部分项工程和单价措施项目清单与计价表
工程名称：管道工程 | [5 empty] | 标段：长华化学科技（连云港）有限公司生产污水管道项目 |  |  | 第 5 页 共 5 页
序号 | 项目编码 | 项目名称 | 项目特征描述 | 计量单位 | 工程量 |  | 金额（元）
[7 empty] | 综合单价 | 综合合价 |  | 其中：暂估价
|  | 分部分项合计 | [5 empty] | 966102.43
|  | 措施项目 | [5 empty] | 402734.81
16 | 031301018002 | 施工便道 | 1.要求:满足施工要求及工期要求 | 项 | 1 |  | 21014.1 | 21014.1
17 | 031301018001 | 管廊安全措施费 | 1.名称:管廊安全措施费 2.工作内容:敷设防火垫、防坠网、人员行走平台、安全网及满足建设工程安全文明施工、成品保护等相关措施费用，满足管廊公司要求 | 项 | 1 |  | 218956.23 | 218956.23
18 | 031301018003 | 管廊施工措施费 | 1.名称:管廊施工措施费 2.名称:焊接平台、通道平台等相关措施费用，满足管廊公司要求及发电机费用 | 项 | 1 |  | 162764.48 | 162764.48
|  | 单价措施合计 | [5 empty] | 402734.81
本页小计 | [7 empty] | 402734.81
合 计 | [7 empty] | 1368837.24
注：为计取规费等的使用，可在表中增设其中：“定额人工费”。
表—08

## 表-09 综合单价分析表【管道工程】
综合单价分析表
工程名称：管道工程 | [5 empty] | 标段：长华化学科技（连云港）有限公司生产污水管道项目 |  |  |  | 第 1 页 共 20 页
项目编码 |  | 030801005001 |  | 项目名称 |  |  | 低压碳钢板卷管 |  | 计量单位 |  | m | 工程量 | 4765
清单综合单价组成明细
定额编号 | 定额项目名称 | 定额 单位 | 数量 | 单价 |  |  |  |  | 合价
|  |  |  | 人工费 | 材料费 |  | 机械费 | 管理费 和利润 | 人工费 |  | 材料费 | 机械费 | 管理费 和利润
8-62 | 低压碳钢板卷管(电弧焊) DN250 | 10m | 0.1 | 140.09 | 13.93 |  | 82.97 | 81.25 | 14.01 |  | 1.39 | 8.3 | 8.13
11-2345 | 环氧煤沥青漆加强防腐 管外径273mm | 10个 | 0.0083 | 49.92 | 11.81 |  | 14.59 | 28.95 | 0.42 |  | 0.1 | 0.12 | 0.24
8-2430 | 低中压管道液压试验 DN300 | 100m | 0.01 | 586.01 | 124.52 |  | 27.63 | 339.88 | 5.86 |  | 1.25 | 0.28 | 3.4
综合人工工日 |  | 小计 | [6 empty] | 20.29 |  | 2.74 | 8.7 | 11.77
0.18541工日 |  | 未计价材料费 | [6 empty] | 0.93
清单项目综合单价 | [8 empty] | 44.42
材 料 费 明 细 | 主要材料名称、规格、型号 | [5 empty] | 单位 | 数量 | 单价（元） |  | 合价（元） | 暂估单价 （元） | 暂估合价 （元）
| 电焊条 J422 φ3.2 | [5 empty] | kg | 0.1072 | 3.99 |  | 0.43
| 乙炔气 | [5 empty] | kg | 0.0351 | 15.44 |  | 0.54
| 其它材料费 | [5 empty] | 元 | 0.5597 | 0.86 |  | 0.48
| 管道标签 | [5 empty] | 个 | 0.015 | 5.32 |  | 0.08
| 环氧富锌底漆 | [5 empty] | kg | 0.0021 | 22.62 |  | 0.05
| 环氧铁云中间漆 | [5 empty] | kg | 0.0215 | 14.64 |  | 0.31
| 脂肪族聚氨酯面漆 | [5 empty] | kg | 0.0215 | 22.62 |  | 0.49
| 其他材料费 | [7 empty] | - |  | 1.28 | -
表-09
综合单价分析表
工程名称：管道工程 | [5 empty] | 标段：长华化学科技（连云港）有限公司生产污水管道项目 |  |  |  | 第 2 页 共 20 页
| 材料费小计 | [7 empty] | - |  | 3.66 | -
表-09
综合单价分析表
工程名称：管道工程 | [5 empty] | 标段：长华化学科技（连云港）有限公司生产污水管道项目 |  |  |  | 第 3 页 共 20 页
项目编码 |  | 030804003002 |  | 项目名称 |  |  | 低压碳钢管件 |  | 计量单位 |  | 个 | 工程量 | 213
清单综合单价组成明细
定额编号 | 定额项目名称 | 定额 单位 | 数量 | 单价 |  |  |  |  | 合价
|  |  |  | 人工费 | 材料费 |  | 机械费 | 管理费 和利润 | 人工费 |  | 材料费 | 机械费 | 管理费 和利润
8-671 | 低压碳钢管件(氩电联焊) DN250 | 10个 | 0.1 | 1172.95 | 201.4 |  | 1353.3 | 680.31 | 117.3 |  | 20.14 | 135.33 | 68.03
11-2345 | 环氧煤沥青漆加强防腐 管外径273mm | 10个 | 0.1 | 49.92 | 11.81 |  | 14.59 | 28.95 | 4.99 |  | 1.18 | 1.46 | 2.9
综合人工工日 |  | 小计 | [6 empty] | 122.29 |  | 21.32 | 136.79 | 70.93
1.1038工日 |  | 未计价材料费 | [6 empty] | 10.14
清单项目综合单价 | [8 empty] | 361.48
材 料 费 明 细 | 主要材料名称、规格、型号 | [5 empty] | 单位 | 数量 | 单价（元） |  | 合价（元） | 暂估单价 （元） | 暂估合价 （元）
| 电焊条 J422 φ3.2 | [5 empty] | kg | 1.667 | 3.99 |  | 6.65
| 乙炔气 | [5 empty] | kg | 0.2987 | 15.44 |  | 4.61
| 其它材料费 | [5 empty] | 元 | 0.8552 | 0.86 |  | 0.74
| 环氧富锌底漆 | [5 empty] | kg | 0.0234 | 22.62 |  | 0.53
| 环氧铁云中间漆 | [5 empty] | kg | 0.2581 | 14.64 |  | 3.78
| 脂肪族聚氨酯面漆 | [5 empty] | kg | 0.2581 | 22.62 |  | 5.84
| 其他材料费 | [7 empty] | - |  | 9.32 | -
| 材料费小计 | [7 empty] | - |  | 31.47 | -
表-09
综合单价分析表
工程名称：管道工程 | [5 empty] | 标段：长华化学科技（连云港）有限公司生产污水管道项目 |  |  |  | 第 4 页 共 20 页
项目编码 |  | 030804003003 |  | 项目名称 |  |  | 低压碳钢管件 |  | 计量单位 |  | 个 | 工程量 | 4
清单综合单价组成明细
定额编号 | 定额项目名称 | 定额 单位 | 数量 | 单价 |  |  |  |  | 合价
|  |  |  | 人工费 | 材料费 |  | 机械费 | 管理费 和利润 | 人工费 |  | 材料费 | 机械费 | 管理费 和利润
8-741 | 低压不锈钢管件(电弧焊) DN250 | 10个 | 0.1 | 1196.99 | 969.67 |  | 2158.34 | 694.26 | 119.7 |  | 96.97 | 215.83 | 69.43
11-2345 | 环氧煤沥青漆加强防腐 管外径273mm | 10个 | 0.2 | 49.92 | 11.6 |  | 10.25 | 28.95 | 9.98 |  | 2.32 | 2.05 | 5.79
综合人工工日 |  | 小计 | [6 empty] | 129.68 |  | 99.29 | 217.88 | 75.22
1.17255工日 |  | 未计价材料费 | [6 empty] | 20.38
清单项目综合单价 | [8 empty] | 542.47
材 料 费 明 细 | 主要材料名称、规格、型号 | [5 empty] | 单位 | 数量 | 单价（元） |  | 合价（元） | 暂估单价 （元） | 暂估合价 （元）
| 其它材料费 | [5 empty] | 元 | 4.0641 | 0.86 |  | 3.5
| 环氧富锌底漆 | [5 empty] | kg | 0.0509 | 22.62 |  | 1.15
| 环氧铁云中间漆 | [5 empty] | kg | 0.5161 | 14.64 |  | 7.56
| 脂肪族聚氨酯面漆 | [5 empty] | kg | 0.5161 | 22.62 |  | 11.67
| 其他材料费 | [7 empty] | - |  | 95.79 | -
| 材料费小计 | [7 empty] | - |  | 119.67 | -
表-09
综合单价分析表
工程名称：管道工程 | [5 empty] | 标段：长华化学科技（连云港）有限公司生产污水管道项目 |  |  |  | 第 5 页 共 20 页
项目编码 |  | 030804003001 |  | 项目名称 |  |  | 低压不锈钢管件 |  | 计量单位 |  | 个 | 工程量 | 22
清单综合单价组成明细
定额编号 | 定额项目名称 | 定额 单位 | 数量 | 单价 |  |  |  |  | 合价
|  |  |  | 人工费 | 材料费 |  | 机械费 | 管理费 和利润 | 人工费 |  | 材料费 | 机械费 | 管理费 和利润
8-734 | 低压不锈钢管件(电弧焊) DN50 | 10个 | 0.1 | 302.12 | 64.55 |  | 183.96 | 175.23 | 30.21 |  | 6.46 | 18.4 | 17.52
综合人工工日 |  | 小计 | [6 empty] | 30.21 |  | 6.46 | 18.4 | 17.52
0.27218工日 |  | 未计价材料费 | [6 empty] | 266.16
清单项目综合单价 | [8 empty] | 338.75
材 料 费 明 细 | 主要材料名称、规格、型号 | [5 empty] | 单位 | 数量 | 单价（元） |  | 合价（元） | 暂估单价 （元） | 暂估合价 （元）
| 其它材料费 | [5 empty] | 元 | 0.8523 | 0.86 |  | 0.73
| 不锈钢法兰支管台 DN50，1.6MPa | [5 empty] | 个 | 1 | 266.16 |  | 266.16
| 其他材料费 | [7 empty] | - |  | 5.73 | -
| 材料费小计 | [7 empty] | - |  | 272.62 | -
表-09
综合单价分析表
工程名称：管道工程 | [5 empty] | 标段：长华化学科技（连云港）有限公司生产污水管道项目 |  |  |  | 第 6 页 共 20 页
项目编码 |  | 030807003002 |  | 项目名称 |  |  | 低压法兰阀门 |  | 计量单位 |  | 个 | 工程量 | 22
清单综合单价组成明细
定额编号 | 定额项目名称 | 定额 单位 | 数量 | 单价 |  |  |  |  | 合价
|  |  |  | 人工费 | 材料费 |  | 机械费 | 管理费 和利润 | 人工费 |  | 材料费 | 机械费 | 管理费 和利润
8-1275 | 低压法兰阀门 DN50 | 个 | 1 | 25.96 | 3.67 |  | 2.1 | 15.05 | 25.96 |  | 3.67 | 2.1 | 15.05
综合人工工日 |  | 小计 | [6 empty] | 25.96 |  | 3.67 | 2.1 | 15.05
0.24487工日 |  | 未计价材料费
清单项目综合单价 | [8 empty] | 46.78
材 料 费 明 细 | 主要材料名称、规格、型号 | [5 empty] | 单位 | 数量 | 单价（元） |  | 合价（元） | 暂估单价 （元） | 暂估合价 （元）
| 电焊条 J422 φ3.2 | [5 empty] | kg | 0.1554 | 3.99 |  | 0.62
| 其它材料费 | [5 empty] | 元 | 2.6936 | 0.86 |  | 2.32
| 其他材料费 | [7 empty] | - |  | 0.73 | -
| 材料费小计 | [7 empty] | - |  | 3.67 | -
表-09
综合单价分析表
工程名称：管道工程 | [5 empty] | 标段：长华化学科技（连云港）有限公司生产污水管道项目 |  |  |  | 第 7 页 共 20 页
项目编码 |  | 030807003001 |  | 项目名称 |  |  | 低压法兰阀门 |  | 计量单位 |  | 个 | 工程量 | 4
清单综合单价组成明细
定额编号 | 定额项目名称 | 定额 单位 | 数量 | 单价 |  |  |  |  | 合价
|  |  |  | 人工费 | 材料费 |  | 机械费 | 管理费 和利润 | 人工费 |  | 材料费 | 机械费 | 管理费 和利润
8-1282 | 低压法兰阀门 DN250 | 个 | 1 | 218.63 | 14.09 |  | 23.09 | 126.81 | 218.63 |  | 14.09 | 23.09 | 126.81
综合人工工日 |  | 小计 | [6 empty] | 218.63 |  | 14.09 | 23.09 | 126.81
2.06256工日 |  | 未计价材料费
清单项目综合单价 | [8 empty] | 382.62
材 料 费 明 细 | 主要材料名称、规格、型号 | [5 empty] | 单位 | 数量 | 单价（元） |  | 合价（元） | 暂估单价 （元） | 暂估合价 （元）
| 电焊条 J422 φ3.2 | [5 empty] | kg | 0.1554 | 3.99 |  | 0.62
| 其它材料费 | [5 empty] | 元 | 11.1793 | 0.86 |  | 9.61
| 其他材料费 | [7 empty] | - |  | 3.85 | -
| 材料费小计 | [7 empty] | - |  | 14.08 | -
表-09
综合单价分析表
工程名称：管道工程 | [5 empty] | 标段：长华化学科技（连云港）有限公司生产污水管道项目 |  |  |  | 第 8 页 共 20 页
项目编码 |  | 030810002001 |  | 项目名称 |  |  | 低压碳钢焊接法兰 |  | 计量单位 |  | 副 | 工程量 | 4
清单综合单价组成明细
定额编号 | 定额项目名称 | 定额 单位 | 数量 | 单价 |  |  |  |  | 合价
|  |  |  | 人工费 | 材料费 |  | 机械费 | 管理费 和利润 | 人工费 |  | 材料费 | 机械费 | 管理费 和利润
8-1511 | 低压碳钢平焊法兰(电弧焊) DN250 | 副 | 1 | 92 | 21.4 |  | 113.13 | 53.36 | 92 |  | 21.4 | 113.13 | 53.36
综合人工工日 |  | 小计 | [6 empty] | 92 |  | 21.4 | 113.13 | 53.36
0.82879工日 |  | 未计价材料费 | [6 empty] | 532.32
清单项目综合单价 | [8 empty] | 812.21
材 料 费 明 细 | 主要材料名称、规格、型号 | [5 empty] | 单位 | 数量 | 单价（元） |  | 合价（元） | 暂估单价 （元） | 暂估合价 （元）
| 电焊条 J422 φ3.2 | [5 empty] | kg | 2.282 | 3.99 |  | 9.11
| 乙炔气 | [5 empty] | kg | 0.1648 | 15.44 |  | 2.54
| 其它材料费 | [5 empty] | 元 | 3.4753 | 0.86 |  | 2.99
| 碳钢法兰PL-R DN250，1.6MPa | [5 empty] | 片 | 2 | 266.16 |  | 532.32
| 其他材料费 | [7 empty] | - |  | 6.77 | -
| 材料费小计 | [7 empty] | - |  | 553.73 | -
表-09
综合单价分析表
工程名称：管道工程 | [5 empty] | 标段：长华化学科技（连云港）有限公司生产污水管道项目 |  |  |  | 第 9 页 共 20 页
项目编码 |  | 031208004001 |  | 项目名称 |  |  | 阀门绝热 |  | 计量单位 |  | 个 | 工程量 | 22
清单综合单价组成明细
定额编号 | 定额项目名称 | 定额 单位 | 数量 | 单价 |  |  |  |  | 合价
|  |  |  | 人工费 | 材料费 |  | 机械费 | 管理费 和利润 | 人工费 |  | 材料费 | 机械费 | 管理费 和利润
11-2294 | 阀门带铝箔离心玻璃棉安装 φ57mm以下 | 10个 | 0.1 | 107.82 | 6.12 |  | 1.57 | 62.53 | 10.78 |  | 0.61 | 0.16 | 6.25
综合人工工日 |  | 小计 | [6 empty] | 10.78 |  | 0.61 | 0.16 | 6.25
0.10172工日 |  | 未计价材料费
清单项目综合单价 | [8 empty] | 17.8
材 料 费 明 细 | 主要材料名称、规格、型号 | [5 empty] | 单位 | 数量 | 单价（元） |  | 合价（元） | 暂估单价 （元） | 暂估合价 （元）
| 其它材料费 | [5 empty] | 元 | 0.0188 | 0.86 |  | 0.02
| 镀锌铁丝 13#~17# | [5 empty] | kg | 0.0188 | 3.99 |  | 0.08
| 其他材料费 | [7 empty] | - |  | 0.52 | -
| 材料费小计 | [7 empty] | - |  | 0.62 | -
表-09
综合单价分析表
工程名称：管道工程 | [5 empty] | 标段：长华化学科技（连云港）有限公司生产污水管道项目 |  |  |  | 第 10 页 共 20 页
项目编码 |  | 031208004002 |  | 项目名称 |  |  | 阀门绝热 |  | 计量单位 |  | 个 | 工程量 | 4
清单综合单价组成明细
定额编号 | 定额项目名称 | 定额 单位 | 数量 | 单价 |  |  |  |  | 合价
|  |  |  | 人工费 | 材料费 |  | 机械费 | 管理费 和利润 | 人工费 |  | 材料费 | 机械费 | 管理费 和利润
11-2302 | 法兰带铝箔离心玻璃棉安装 φ426mm以下 | 10个 | 0.1 | 428.28 | 14.56 |  | 1.49 | 248.4 | 42.83 |  | 1.46 | 0.15 | 24.84
综合人工工日 |  | 小计 | [6 empty] | 42.83 |  | 1.46 | 0.15 | 24.84
0.40404工日 |  | 未计价材料费
清单项目综合单价 | [8 empty] | 69.29
材 料 费 明 细 | 主要材料名称、规格、型号 | [5 empty] | 单位 | 数量 | 单价（元） |  | 合价（元） | 暂估单价 （元） | 暂估合价 （元）
| 其它材料费 | [5 empty] | 元 | 0.0132 | 0.86 |  | 0.01
| 镀锌铁丝 13#~17# | [5 empty] | kg | 0.1526 | 3.99 |  | 0.61
| 纤维类制品(管壳) | [5 empty] | m3 |  | 558.94
| 其他材料费 | [7 empty] | - |  | 0.84 | -
| 材料费小计 | [7 empty] | - |  | 1.46 | -
表-09
综合单价分析表
工程名称：管道工程 | [5 empty] | 标段：长华化学科技（连云港）有限公司生产污水管道项目 |  |  |  | 第 11 页 共 20 页
项目编码 |  | 031208002001 |  | 项目名称 |  |  | 管道绝热 |  | 计量单位 |  | m3 | 工程量 | 251.12
清单综合单价组成明细
定额编号 | 定额项目名称 | 定额 单位 | 数量 | 单价 |  |  |  |  | 合价
|  |  |  | 人工费 | 材料费 |  | 机械费 | 管理费 和利润 | 人工费 |  | 材料费 | 机械费 | 管理费 和利润
11-1847 | 纤维类制品(管壳)安装 管道φ325以下厚度 50mm | m3 | 1 | 161.73 | 11.01 |  | 16.08 | 93.8 | 161.73 |  | 11.01 | 16.08 | 93.8
综合人工工日 |  | 小计 | [6 empty] | 161.73 |  | 11.01 | 16.08 | 93.8
1.52573工日 |  | 未计价材料费
清单项目综合单价 | [8 empty] | 282.62
材 料 费 明 细 | 主要材料名称、规格、型号 | [5 empty] | 单位 | 数量 | 单价（元） |  | 合价（元） | 暂估单价 （元） | 暂估合价 （元）
| 镀锌铁丝 13#~17# | [5 empty] | kg | 2.7595 | 3.99 |  | 11.01
| 纤维类制品(管壳) | [5 empty] | m3 |  | 558.94
| 铝箔胶带 | [5 empty] | m2 |  | 3.99
| 材料费小计 | [7 empty] | - |  | 11.01 | -
表-09
综合单价分析表
工程名称：管道工程 | [5 empty] | 标段：长华化学科技（连云港）有限公司生产污水管道项目 |  |  |  | 第 12 页 共 20 页
项目编码 |  | 031208007001 |  | 项目名称 |  |  | 防潮层、保护层 |  | 计量单位 |  | m2 | 工程量 | 5655.58
清单综合单价组成明细
定额编号 | 定额项目名称 | 定额 单位 | 数量 | 单价 |  |  |  |  | 合价
|  |  |  | 人工费 | 材料费 |  | 机械费 | 管理费 和利润 | 人工费 |  | 材料费 | 机械费 | 管理费 和利润
11-2207 | 管道金属薄板钉口安装 | 10m2 | 0.1 | 188.68 | 12.07 |  | 48.67 | 109.44 | 18.87 |  | 1.21 | 4.87 | 10.94
综合人工工日 |  | 小计 | [6 empty] | 18.87 |  | 1.21 | 4.87 | 10.94
0.178工日 |  | 未计价材料费 | [6 empty] | 32.09
清单项目综合单价 | [8 empty] | 67.98
材 料 费 明 细 | 主要材料名称、规格、型号 | [5 empty] | 单位 | 数量 | 单价（元） |  | 合价（元） | 暂估单价 （元） | 暂估合价 （元）
| 镀锌自攻螺钉 M4~6*10~35 | [5 empty] | 十个 | 1.6387 | 0.59 |  | 0.97
| 镀锌铁皮 δ0.8 | [5 empty] | m2 | 1.1302 | 28.39 |  | 32.09
| 其他材料费 | [7 empty] | - |  | 0.24 | -
| 材料费小计 | [7 empty] | - |  | 33.3 | -
表-09
综合单价分析表
工程名称：管道工程 | [5 empty] | 标段：长华化学科技（连云港）有限公司生产污水管道项目 |  |  |  | 第 13 页 共 20 页
项目编码 |  | 031002001001 |  | 项目名称 |  |  | 管道支架 |  | 计量单位 |  | 套 | 工程量 | 35
清单综合单价组成明细
定额编号 | 定额项目名称 | 定额 单位 | 数量 | 单价 |  |  |  |  | 合价
|  |  |  | 人工费 | 材料费 |  | 机械费 | 管理费 和利润 | 人工费 |  | 材料费 | 机械费 | 管理费 和利润
10-383 换 | 管道支架 安装 | 套 | 1 | 49.92 | 8.88 |  |  | 28.95 | 49.92 |  | 8.88 |  | 28.95
综合人工工日 |  | 小计 | [6 empty] | 49.92 |  | 8.88 |  | 28.95
0.4709工日 |  | 未计价材料费 | [6 empty] | 159.7
清单项目综合单价 | [8 empty] | 247.45
材 料 费 明 细 | 主要材料名称、规格、型号 | [5 empty] | 单位 | 数量 | 单价（元） |  | 合价（元） | 暂估单价 （元） | 暂估合价 （元）
| 精制带母镀锌螺栓 M16*100 | [5 empty] | 套 | 4 | 2.22 |  | 8.88
| 固定支架 K2-4 | [5 empty] | 套 | 1 | 159.7 |  | 159.7
| 材料费小计 | [7 empty] | - |  | 168.58 | -
表-09
综合单价分析表
工程名称：管道工程 | [5 empty] | 标段：长华化学科技（连云港）有限公司生产污水管道项目 |  |  |  | 第 14 页 共 20 页
项目编码 |  | 031002001002 |  | 项目名称 |  |  | 管道支架 |  | 计量单位 |  | 套 | 工程量 | 161
清单综合单价组成明细
定额编号 | 定额项目名称 | 定额 单位 | 数量 | 单价 |  |  |  |  | 合价
|  |  |  | 人工费 | 材料费 |  | 机械费 | 管理费 和利润 | 人工费 |  | 材料费 | 机械费 | 管理费 和利润
10-383 换 | 管道支架 安装 | 套 | 1 | 49.92 | 8.88 |  |  | 28.95 | 49.92 |  | 8.88 |  | 28.95
综合人工工日 |  | 小计 | [6 empty] | 49.92 |  | 8.88 |  | 28.95
0.4709工日 |  | 未计价材料费 | [6 empty] | 119.77
清单项目综合单价 | [8 empty] | 207.52
材 料 费 明 细 | 主要材料名称、规格、型号 | [5 empty] | 单位 | 数量 | 单价（元） |  | 合价（元） | 暂估单价 （元） | 暂估合价 （元）
| 精制带母镀锌螺栓 M16*100 | [5 empty] | 套 | 4 | 2.22 |  | 8.88
| 导向支架 E2-B | [5 empty] | 套 | 1 | 119.77 |  | 119.77
| 材料费小计 | [7 empty] | - |  | 128.65 | -
表-09
综合单价分析表
工程名称：管道工程 | [5 empty] | 标段：长华化学科技（连云港）有限公司生产污水管道项目 |  |  |  | 第 15 页 共 20 页
项目编码 |  | 031002001003 |  | 项目名称 |  |  | 管道支架 |  | 计量单位 |  | 套 | 工程量 | 577
清单综合单价组成明细
定额编号 | 定额项目名称 | 定额 单位 | 数量 | 单价 |  |  |  |  | 合价
|  |  |  | 人工费 | 材料费 |  | 机械费 | 管理费 和利润 | 人工费 |  | 材料费 | 机械费 | 管理费 和利润
10-383 换 | 管道支架 安装 | 套 | 1 | 49.92 | 8.88 |  |  | 28.95 | 49.92 |  | 8.88 |  | 28.95
综合人工工日 |  | 小计 | [6 empty] | 49.92 |  | 8.88 |  | 28.95
0.4709工日 |  | 未计价材料费 | [6 empty] | 106.47
清单项目综合单价 | [8 empty] | 194.22
材 料 费 明 细 | 主要材料名称、规格、型号 | [5 empty] | 单位 | 数量 | 单价（元） |  | 合价（元） | 暂估单价 （元） | 暂估合价 （元）
| 精制带母镀锌螺栓 M16*100 | [5 empty] | 套 | 4 | 2.22 |  | 8.88
| 滑动支架 | [5 empty] | 套 | 1 | 106.47 |  | 106.47
| 材料费小计 | [7 empty] | - |  | 115.35 | -
表-09
综合单价分析表
工程名称：管道工程 | [5 empty] | 标段：长华化学科技（连云港）有限公司生产污水管道项目 |  |  |  | 第 16 页 共 20 页
项目编码 |  | 031002001004 |  | 项目名称 |  |  | 管道支架 |  | 计量单位 |  | kg | 工程量 | 2800
清单综合单价组成明细
定额编号 | 定额项目名称 | 定额 单位 | 数量 | 单价 |  |  |  |  | 合价
|  |  |  | 人工费 | 材料费 |  | 机械费 | 管理费 和利润 | 人工费 |  | 材料费 | 机械费 | 管理费 和利润
10-382 | 管道支架 制作 | 100kg | 0.01 | 238.6 | 65.66 |  | 190.05 | 138.38 | 2.39 |  | 0.66 | 1.9 | 1.38
10-383 | 管道支架 安装 | 100kg | 0.01 | 329.44 | 23.29 |  | 56.62 | 191.07 | 3.29 |  | 0.23 | 0.57 | 1.91
11-144 | 管廊钢结构刷油 红丹防锈漆 第一遍 | 100kg | 0.01 | 14.97 | 2.01 |  | 7.65 | 8.69 | 0.15 |  | 0.02 | 0.08 | 0.09
11-145 | 管廊钢结构刷油 红丹防锈漆 第二遍 | 100kg | 0.01 | 14.97 | 1.75 |  | 8.61 | 8.69 | 0.15 |  | 0.02 | 0.09 | 0.09
11-161 | 管廊钢结构刷油 环氧富锌漆 第一遍 | 100kg | 0.01 | 20.96 |  |  | 7.65 | 12.15 | 0.21 |  |  | 0.08 | 0.12
11-162 | 管廊钢结构刷油 环氧富锌漆 第二遍 | 100kg | 0.01 | 20.96 |  |  | 7.65 | 12.15 | 0.21 |  |  | 0.08 | 0.12
综合人工工日 |  | 小计 | [6 empty] | 6.4 |  | 0.93 | 2.8 | 3.71
0.06037工日 |  | 未计价材料费 | [6 empty] | 4.66
清单项目综合单价 | [8 empty] | 18.49
材 料 费 明 细 | 主要材料名称、规格、型号 | [5 empty] | 单位 | 数量 | 单价（元） |  | 合价（元） | 暂估单价 （元） | 暂估合价 （元）
| 电焊条 J422 φ3.2 | [5 empty] | kg | 0.0285 | 3.99 |  | 0.11
| 乙炔气 | [5 empty] | kg | 0.0046 | 15.44 |  | 0.07
| 型钢 | [5 empty] | kg | 0.9983 | 3.64 |  | 3.63
| 环氧富锌漆 | [5 empty] | kg | 0.038 | 22.62 |  | 0.86
表-09
综合单价分析表
工程名称：管道工程 | [5 empty] | 标段：长华化学科技（连云港）有限公司生产污水管道项目 |  |  |  | 第 17 页 共 20 页
| 醇酸防锈漆 C53-1 | [5 empty] | kg | 0.0151 | 10.65 |  | 0.16
| 其他材料费 | [7 empty] | - |  | 0.74 | -
| 材料费小计 | [7 empty] | - |  | 5.57 | -
表-09
综合单价分析表
工程名称：管道工程 | [5 empty] | 标段：长华化学科技（连云港）有限公司生产污水管道项目 |  |  |  | 第 18 页 共 20 页
项目编码 |  | 031301018002 |  | 项目名称 |  |  | 施工便道 |  | 计量单位 |  | 项 | 工程量 | 1
清单综合单价组成明细
定额编号 | 定额项目名称 | 定额 单位 | 数量 | 单价 |  |  |  |  | 合价
|  |  |  | 人工费 | 材料费 |  | 机械费 | 管理费 和利润 | 人工费 |  | 材料费 | 机械费 | 管理费 和利润
99070909 | 载货汽车 | 台班 | 4 |  |  |  | 557.67 |  |  |  |  | 2230.68
01041 | 履带式单斗挖掘机(液压0.6m3) | 台班 | 6 |  |  |  | 750.57 |  |  |  |  | 4503.42
01290133@1 | 钢板 | m2 | 4000 |  | 3.57 | [5 empty] | 14280
综合人工工日 |  | 小计 | [8 empty] | 14280 | 6734.1
| 钢板 δ4.5~7.0 Q235 | [5 empty] | m2 | 4000 | 3.57 |  | 14280
| 材料费小计 | [7 empty] | - |  | 14280 | -
表-09
综合单价分析表
工程名称：管道工程 | [5 empty] | 标段：长华化学科技（连云港）有限公司生产污水管道项目 |  |  |  | 第 19 页 共 20 页
项目编码 |  | 031301018001 |  | 项目名称 |  |  | 管廊安全措施费 |  | 计量单位 |  | 项 | 工程量 | 1
清单综合单价组成明细
定额编号 | 定额项目名称 | 定额 单位 | 数量 | 单价 |  |  |  |  | 合价
|  |  |  | 人工费 | 材料费 |  | 机械费 | 管理费 和利润 | 人工费 |  | 材料费 | 机械费 | 管理费 和利润
3-2344 换 | 现场组装平台铺设与拆除 钢管平台 100m2 | m2 | 30 | 2994.95 | 290.75 |  | 2275.77 | 1737.07 | 89848.5 |  | 8722.5 | 68273.1 | 52112.1
综合人工工日 |  | 小计 | [6 empty] | 89848.5 |  | 8722.5 | 68273.1 | 52112.1
847.6287工日 |  | 未计价材料费
清单项目综合单价 | [8 empty] | 218956.23
材 料 费 明 细 | 主要材料名称、规格、型号 | [5 empty] | 单位 | 数量 | 单价（元） |  | 合价（元） | 暂估单价 （元） | 暂估合价 （元）
| 木板材 | [5 empty] | m3 | 5.6508 | 1543.59 |  | 8722.52
| 材料费小计 | [7 empty] | - |  | 8722.52 | -
表-09
综合单价分析表
工程名称：管道工程 | [5 empty] | 标段：长华化学科技（连云港）有限公司生产污水管道项目 |  |  |  | 第 20 页 共 20 页
项目编码 |  | 031301018003 |  | 项目名称 |  |  | 管廊施工措施费 |  | 计量单位 |  | 项 | 工程量 | 1
清单综合单价组成明细
定额编号 | 定额项目名称 | 定额 单位 | 数量 | 单价 |  |  |  |  | 合价
|  |  |  | 人工费 | 材料费 |  | 机械费 | 管理费 和利润 | 人工费 |  | 材料费 | 机械费 | 管理费 和利润
3-2347 换 | 现场组装平台铺设与拆除 钢管平台 每增减10m2 | 座 | 187.5 | 324.45 | 71.06 |  | 195.07 | 188.18 | 60834.38 |  | 13323.75 | 36575.63 | 35283.75
99070909 | 载货汽车 | 台班 | 6 |  |  |  | 557.67 |  |  |  |  | 3346.02
99090508 | 汽车式起重机 | 台班 | 12 |  |  |  | 1116.73 |  |  |  |  | 13400.76
综合人工工日 |  | 小计 | [6 empty] | 60834.38 |  | 13323.75 | 53322.41 | 35283.75
573.915工日 |  | 未计价材料费
清单项目综合单价 | [8 empty] | 162764.48
材 料 费 明 细 | 主要材料名称、规格、型号 | [5 empty] | 单位 | 数量 | 单价（元） |  | 合价（元） | 暂估单价 （元） | 暂估合价 （元）
| 焊接钢管租赁 | [5 empty] | m2 | 882.9469 | 10.65 |  | 9403.38
| 木板租赁 | [5 empty] | m2 | 882.9469 | 4.44 |  | 3920.28
| 材料费小计 | [7 empty] | - |  | 13323.66 | -
表-09

## 表-11 总价措施项目清单与计价表【管道工程】
总价措施项目清单与计价表
工程名称：管道工程 |  |  |  | 标段：长华化学科技（连云港）有限公司生产污水管道项目 |  |  |  | 第 1 页 共 3 页
序号 | 项目编码 | 项目名称 | 基数说明 |  | 费率 (%) | 金额 (元) | 调整 费率(%) |  | 调整后 金额(元) | 备注
1 | 031302001001 | 安全文明施工费 |  |  |  | 23407.12
1.1 | 1.1 | 基本费 | 分部分项合计+技术措施项目合计-分部分项设备费-技术措施项目设备费 |  | 1.5 | 20532.56
1.2 | 1.2 | 增加费 | 分部分项合计+技术措施项目合计-分部分项设备费-技术措施项目设备费 |  | 0
1.3 | 1.3 | 扬尘污染防治增加费 | 分部分项合计+技术措施项目合计-分部分项设备费-技术措施项目设备费 |  | 0.21 | 2874.56
2 | 031302010001 | 按质论价 | 分部分项合计+技术措施项目合计-分部分项设备费-技术措施项目设备费 |  | 0
3 | 031302002001 | 夜间施工 | 分部分项合计+技术措施项目合计-分部分项设备费-技术措施项目设备费 |  | 0
4 | 031302003001 | 非夜间施工照明 | 分部分项合计+技术措施项目合计-分部分项设备费-技术措施项目设备费 |  | 0 |  |  |  |  | 在计取非夜间施工照明费时，建筑工程、仿古工程、修缮土建部分仅地下室（地宫）部分可计取；单独装饰、安装工程、园林绿化工程、修缮安装部分仅特殊施工部位内施工项目可计取
5 | 031302004001 | 二次搬运 | 分部分项合计+技术措施项目合计- |  | 0
编制人（造价人员）： |  |  |  | 复核人（造价工程师）：
表-11
总价措施项目清单与计价表
工程名称：管道工程 |  |  |  | 标段：长华化学科技（连云港）有限公司生产污水管道项目 |  |  |  | 第 2 页 共 3 页
序号 | 项目编码 | 项目名称 | 基数说明 |  | 费率 (%) | 金额 (元) | 调整 费率(%) |  | 调整后 金额(元) | 备注
分部分项设备费-技术措施项目设备费
6 | 031302005001 | 冬雨季施工 | 分部分项合计+技术措施项目合计-分部分项设备费-技术措施项目设备费 |  | 0
7 | 031302006001 | 已完工程及设备保护 | 分部分项合计+技术措施项目合计-分部分项设备费-技术措施项目设备费 |  | 0.05 | 684.42
8 | 031302008001 | 临时设施 | 分部分项合计+技术措施项目合计-分部分项设备费-技术措施项目设备费 |  | 1.6 | 21901.4
9 | 031302009001 | 赶工措施 | 分部分项合计+技术措施项目合计-分部分项设备费-技术措施项目设备费 |  | 0
10 | 031302011001 | 住宅分户验收 | 分部分项合计+技术措施项目合计-分部分项设备费-技术措施项目设备费 |  | 0 |  |  |  |  | 在计取住宅分户验收时，大型土石方工程、桩基工程和地下室部分不计入计费基础
11 | 031302012001 | 建筑工人实名制 | 分部分项合计+技术措施项目合计-分部分项设备费-技术措施项目设备费 |  | 0.03 | 410.65 |  |  |  | 建筑工人实名制设备由建筑工人工资专用账户开户银行提供的，建筑工人实名制费用按表中费率乘以0.5系数计取
12 | 031302015001 | 智慧工地费用 | 分部分项合计+技术措施项目合计-分部分项设备费- |  | 0.08 | 1095.07
编制人（造价人员）： |  |  |  | 复核人（造价工程师）：
表-11
总价措施项目清单与计价表
工程名称：管道工程 |  |  |  | 标段：长华化学科技（连云港）有限公司生产污水管道项目 |  |  |  | 第 3 页 共 3 页
序号 | 项目编码 | 项目名称 | 基数说明 |  | 费率 (%) | 金额 (元) | 调整 费率(%) |  | 调整后 金额(元) | 备注
技术措施项目设备费
13 | 031302013001 | 特殊施工降效 | 分部分项合计+技术措施项目合计-分部分项设备费-技术措施项目设备费 |  | 0
14 | 031302014001 | 协管费 | 分部分项合计+技术措施项目合计-分部分项设备费-技术措施项目设备费 |  | 0
合 计 | [5 empty] | 47498.66
编制人（造价人员）： |  |  |  | 复核人（造价工程师）：
表-11

## 表-13 规费、税金项目清单与计价表【管道工程】
规费、税金项目清单与计价表
工程名称：管道工程 |  |  | 标段：长华化学科技（连云港）有限公司生产污水管道项目 |  | 第 1 页 共 1 页
序号 | 项目名称 | 计算基础 |  | 计算基数 |  | 计算费率 (%) | 金额(元)
1 | 规费 | 社会保险费+住房公积金+环境保护税 |  |  |  |  | 41357.01
1.1 | 社会保险费 | 分部分项工程+措施项目+其他项目-分部分项设备费-技术措施项目设备费 |  | 1416335.9 |  | 2.4 | 33992.06
1.2 | 住房公积金 | 分部分项工程+措施项目+其他项目-分部分项设备费-技术措施项目设备费 |  | 1416335.9 |  | 0.42 | 5948.61
1.3 | 环境保护税 | 分部分项工程+措施项目+其他项目-分部分项设备费-技术措施项目设备费 |  | 1416335.9 |  | 0.1 | 1416.34
2 | 税金 | 分部分项工程+措施项目+其他项目+规费-(甲供材料费+甲供主材费+甲供设备费)/1.01 |  | 1457692.91 |  | 9 | 131192.36
合 计 | [6 empty] | 172549.37
表—13