## 招标清单
徐圩新区228国道与徐新路等4个路口监控抓拍设备提升改造项目设备采购清单
一、228国道与徐新路路口
序号 | 设备名称 | 规格，参数 | 推荐品牌 | 单位 | 数量 | 全费用控制单价（元） | 全费用控制合价（元） | 全费用投标单价（元） | 全费用投标合价（元） | 投标品牌型号
1 | 红灯信号检测器 | 16路信号灯交流信号输入接口 4个RS485输出接口 1路100M网口输出 1个5VDC输出接口 5路拨码开关，用来设置波特率、地址和上传模式 16路交通灯状态指示 | 海康、大华、紫光华智、华为 | 台 | 1 | 1100 | 1100
2 | 终端服务器 | 1、设备具有16个1000M以太网接口，1个内部和1个外部10/100/1000M自适应以太网接口，1个内部和1个外部千兆可光电切换光纤接口； 2、支持接入不低于12路摄像机接入。 3、支持图片合成功能； 4、支持区间测速功能； 5、支持数据直存，可将视频流直接写入存储； 6、支持实时显示车流量、平均车速、平均车道时间百分比、平均车头时距等数据；支持存储采集到的车流量信息，可对全部卡口或单个卡口按天或按小时实时统计过车流量，并能够按照时间、通道、车道等条件查询；支持柱状图、折线图、表格形式展示，并可将数据上传至平台； 7、支持断网续传、黑白名单功能、数据防删改功能。 | 海康、大华、紫光华智、华为 | 台 | 1 | 5500 | 5500
3 | 电警抓拍单元 | 900W电警 1.高清抓拍单元：包含摄像机、高清镜头、室外防护罩、电源适配器、相机内置防雷模块、安装万向节等 2.像素：900W 3.镜头：标配12MM 4.传感器类型：1英寸GS-CMOS 5.图像分辨率：4096x2160（不包含OSD黑边） 6.支持的分辨率：9MP（4096x2160）/1080P（1920×1080）/720P（1280×720）/D1（704× 576）/CIF（352×288） 7.图片合成：支持4张图片合成\3张图片合成\2张图片合成\1张图片合成 8.存储功能：FTP；TF卡（最大256GB） 9.报警事件：支持姿态异常、无存储卡、IP冲突、信号灯故障等状况报警 10.断网续传：支持，平台/FTP 11.图像防篡改：支持（视频和图片具备水印和校验功能） 12.定位功能：支持，GPS定位/北斗定位 13.人脸检测：支持人脸优选和抠机动车前排、非机动车驾驶员、行人人脸小图 14.车辆检测：可区分机动车与非机动车，车辆捕获率≥99%（实测值） 15.车牌识别：可区分大型汽车车牌、小型汽车车牌、使馆车牌、领馆车牌、警用车牌、武警车牌、军队车牌、部队双层车牌、港澳车牌（两地通行号牌）、教练车牌、纯电动新能源小车牌、纯电动新能源大车牌、摩托车牌（双层黄牌）；车牌号码识别率≥99% 16.车辆类型：支持大客车、中客车、大货车、中货车、轿车、面包车、小货车、三轮车、二轮车、摩托车、SUV、MPV、公交车、皮卡车、微型车、油罐车、槽罐车、渣土车、混凝土搅拌车、出租车、警车、救护车、普通车、洒水车、危险品车、消防车、拖拉机、工程车、粉粒物料车、吸污车 17.车身颜色：支持白色、橙色、粉色、黑色、红色、黄色、灰色、蓝色、绿色、紫色、棕色 18.1违法抓拍：卡口：超速、欠速、黄牌占道、压白线、压黄线、逆行、有车占道、不按车道行驶、违法变道、违法停车、禁货、车辆排队加塞、交通拥堵、主驾驶员不系安全带、驾驶员抽烟、驾驶员打电话、非机动车占道、未戴安全头盔、非机动车超载 电警：闯红灯、超速、黄牌占道、压白线、压黄线、逆行、有车占道、不按车道行驶、违法变道、违法停车、禁货、车辆排队加塞、不按导向箭头行驶、违法左转、违法右转、违法掉头、压停止线、左转不礼让直行、大弯小转、右转不礼让横向直行、右转不礼让直行行人、非机动车占道 19.流量检测：支持按车道和时段进行车辆流量、平均速度、车辆类型、占有率、平均车头时距、平均排队长度、道路状态等指标的统计 20.交通事件：支持逆行、违法停车、交通拥堵、行21.人交通事件的检测 防护等级：IP66" | 海康、大华、紫光华智、华为 | 台 | 7 | 6900 | 48300
4 | 补光灯 | 1、供电电源：90V～264V/AC； 2、支持频闪、持续点亮两种工作模式; 3、亮度调节：支持远程控制管理，包括补光装置的远程开启和关闭、亮度调节等，支持在不同亮度环境中亮度多级可调； 4、工作温度：-40℃~+85℃； 5、防护等级：≥IP66： 6、频闪功能支持30个档位亮度调节； 7、支持光敏阈值30个档位调节。 | 海康、大华、紫光华智、华为 | 个 | 18 | 800 | 14400
5 | 卡口抓拍单元 | 1、设备包含高清一体化嵌入式摄像机、高清镜头、室外防护罩、电源适配器等。 2、设备采用图像融合技术，夜间无需使用白光爆闪灯即可输出高质量全彩图像，有效解决光污染； 3、采用≥900万像素，具备≥1英寸GS-CMOS图像传感器 4、最大图像尺寸：≥4096×2160像素； 5、支持H.265、H.264、M-JPEG视频压缩标准； 6、支持1~3车道车辆抓拍、车牌识别和车辆结构化信息提取； 7、支持机动车车牌识别、车辆类型识别、驾驶室人脸抠图、车身颜色识别、图片合成、OSD信息叠加。 8、支持车辆捕获抓拍功能，白天和晚上的捕获率均≥99%； 9、支持车牌识别功能，白天和晚上的识别准确率均≥99%； 10、支持车辆逆行、拥堵、停车、行人等交通事件的检测； 11、支持车辆流量、平均速度、占有率、平均车头时距、平均排队长度、等统计； 12、支持压线、违法变道、不按导向行驶、机占非、尾号限行、不按规定车道行驶、占用公交车道、逆行、非占机、违章掉头、黄网格违停、占用应急车道、斑马线不礼让行人等违法行车目标检测； 13、支持开车打电话检测功能，全天检出率不小于99%； 14、支持异常车牌检测功能，可对故意遮挡及污损车牌进行判断和识别； 15、外壳防护等级应不低于IP66。 | 海康、大华、紫光华智、华为 | 台 | 7 | 9500 | 66500
6 | 交通类球 | 1.名称:400万8寸星光级红外违章检测一体球(交通) 2.参数:分辨率：2560×1440@30fps；焦距：6-192mm，32倍光学光学；200m红外照射距离；光学透雾；雨刷；鹰视智能聚焦算法 | 海康、大华、紫光华智、华为 | 台 | 2 | 6800 | 13600
7 | 三合一补光灯 | 1、采用≤16颗暖光灯珠，减小刺眼度； 2、支持LED频闪、气体爆闪、红外爆闪功能； 3、支持频闪、开关量方式切换日夜方式； 4、气体爆闪支持16个亮度等级调节； 5、支持快速连闪，回电时间≤50ms，且LED色温3000-3500K，气体色温≥4000K； 6、支持爆闪计数功能； 7、支持RS485升级程序； 8、温度-40℃~70℃可正常工作； 9、防护等级：≥IP66。 | 海康、大华、紫光华智、华为 | 个 | 18 | 2000 | 36000
小计（元） | [6 empty] | 185400
二、228国道与苏海路路口
序号 | 设备名称 | 规格，参数 | 推荐品牌 | 单位 | 数量 | 全费用控制单价（元） | 全费用控制合价（元） |  |  | 备注
1 | 红灯信号检测器 | 16路信号灯交流信号输入接口 4个RS485输出接口 1路100M网口输出 1个5VDC输出接口 5路拨码开关，用来设置波特率、地址和上传模式 16路交通灯状态指示 | 海康、大华、紫光华智、华为 | 台 | 1 | 1100 | 1100
2 | 终端服务器 | 1、设备具有16个1000M以太网接口，1个内部和1个外部10/100/1000M自适应以太网接口，1个内部和1个外部千兆可光电切换光纤接口； 2、支持接入不低于12路摄像机接入。 3、支持图片合成功能； 4、支持区间测速功能； 5、支持数据直存，可将视频流直接写入存储； 6、支持实时显示车流量、平均车速、平均车道时间百分比、平均车头时距等数据；支持存储采集到的车流量信息，可对全部卡口或单个卡口按天或按小时实时统计过车流量，并能够按照时间、通道、车道等条件查询；支持柱状图、折线图、表格形式展示，并可将数据上传至平台； 7、支持断网续传、黑白名单功能、数据防删改功能。 | 海康、大华、紫光华智、华为 | 台 | 1 | 5500 | 5500
3 | 电警抓拍单元 | 900W电警 1.高清抓拍单元：包含摄像机、高清镜头、室外防护罩、电源适配器、相机内置防雷模块、安装万向节等 2.像素：900W 3.镜头：标配12MM 4.传感器类型：1英寸GS-CMOS 5.图像分辨率：4096x2160（不包含OSD黑边） 6.支持的分辨率：9MP（4096x2160）/1080P（1920×1080）/720P（1280×720）/D1（704× 576）/CIF（352×288） 7.图片合成：支持4张图片合成\3张图片合成\2张图片合成\1张图片合成 8.存储功能：FTP；TF卡（最大256GB） 9.报警事件：支持姿态异常、无存储卡、IP冲突、信号灯故障等状况报警 10.断网续传：支持，平台/FTP 11.图像防篡改：支持（视频和图片具备水印和校验功能） 12.定位功能：支持，GPS定位/北斗定位 13.人脸检测：支持人脸优选和抠机动车前排、非机动车驾驶员、行人人脸小图 14.车辆检测：可区分机动车与非机动车，车辆捕获率≥99%（实测值） 15.车牌识别：可区分大型汽车车牌、小型汽车车牌、使馆车牌、领馆车牌、警用车牌、武警车牌、军队车牌、部队双层车牌、港澳车牌（两地通行号牌）、教练车牌、纯电动新能源小车牌、纯电动新能源大车牌、摩托车牌（双层黄牌）；车牌号码识别率≥99% 16.车辆类型：支持大客车、中客车、大货车、中货车、轿车、面包车、小货车、三轮车、二轮车、摩托车、SUV、MPV、公交车、皮卡车、微型车、油罐车、槽罐车、渣土车、混凝土搅拌车、出租车、警车、救护车、普通车、洒水车、危险品车、消防车、拖拉机、工程车、粉粒物料车、吸污车 17.车身颜色：支持白色、橙色、粉色、黑色、红色、黄色、灰色、蓝色、绿色、紫色、棕色 18.1违法抓拍：卡口：超速、欠速、黄牌占道、压白线、压黄线、逆行、有车占道、不按车道行驶、违法变道、违法停车、禁货、车辆排队加塞、交通拥堵、主驾驶员不系安全带、驾驶员抽烟、驾驶员打电话、非机动车占道、未戴安全头盔、非机动车超载 电警：闯红灯、超速、黄牌占道、压白线、压黄线、逆行、有车占道、不按车道行驶、违法变道、违法停车、禁货、车辆排队加塞、不按导向箭头行驶、违法左转、违法右转、违法掉头、压停止线、左转不礼让直行、大弯小转、右转不礼让横向直行、右转不礼让直行行人、非机动车占道 19.流量检测：支持按车道和时段进行车辆流量、平均速度、车辆类型、占有率、平均车头时距、平均排队长度、道路状态等指标的统计 20.交通事件：支持逆行、违法停车、交通拥堵、行21.人交通事件的检测 防护等级：IP66" | 海康、大华、紫光华智、华为 | 台 | 1 | 6900 | 6900
4 | 补光灯 | 1、供电电源：90V～264V/AC； 2、支持频闪、持续点亮两种工作模式; 3、亮度调节：支持远程控制管理，包括补光装置的远程开启和关闭、亮度调节等，支持在不同亮度环境中亮度多级可调； 4、工作温度：-40℃~+85℃； 5、防护等级：≥IP66： 6、频闪功能支持30个档位亮度调节； 7、支持光敏阈值30个档位调节。 | 海康、大华、紫光华智、华为 | 个 | 3 | 800 | 2400
5 | 卡口抓拍单元 | 1、设备包含高清一体化嵌入式摄像机、高清镜头、室外防护罩、电源适配器等。 2、设备采用图像融合技术，夜间无需使用白光爆闪灯即可输出高质量全彩图像，有效解决光污染； 3、采用≥900万像素，具备≥1英寸GS-CMOS图像传感器 4、最大图像尺寸：≥4096×2160像素； 5、支持H.265、H.264、M-JPEG视频压缩标准； 6、支持1~3车道车辆抓拍、车牌识别和车辆结构化信息提取； 7、支持机动车车牌识别、车辆类型识别、驾驶室人脸抠图、车身颜色识别、图片合成、OSD信息叠加。 8、支持车辆捕获抓拍功能，白天和晚上的捕获率均≥99%； 9、支持车牌识别功能，白天和晚上的识别准确率均≥99%； 10、支持车辆逆行、拥堵、停车、行人等交通事件的检测； 11、支持车辆流量、平均速度、占有率、平均车头时距、平均排队长度、等统计； 12、支持压线、违法变道、不按导向行驶、机占非、尾号限行、不按规定车道行驶、占用公交车道、逆行、非占机、违章掉头、黄网格违停、占用应急车道、斑马线不礼让行人等违法行车目标检测； 13、支持开车打电话检测功能，全天检出率不小于99%； 14、支持异常车牌检测功能，可对故意遮挡及污损车牌进行判断和识别； 15、外壳防护等级应不低于IP66。 | 海康、大华、紫光华智、华为 | 台 | 3 | 9500 | 28500
6 | 交通类球 | 1.名称:400万8寸星光级红外违章检测一体球(交通) 2.参数:分辨率：2560×1440@30fps；焦距：6-192mm，32倍光学光学；200m红外照射距离；光学透雾；雨刷；鹰视智能聚焦算法 | 海康、大华、紫光华智、华为 | 台 | 1 | 6800 | 6800
7 | 三合一补光灯 | 1、采用≤16颗暖光灯珠，减小刺眼度； 2、支持LED频闪、气体爆闪、红外爆闪功能； 3、支持频闪、开关量方式切换日夜方式； 4、气体爆闪支持16个亮度等级调节； 5、支持快速连闪，回电时间≤50ms，且LED色温3000-3500K，气体色温≥4000K； 6、支持爆闪计数功能； 7、支持RS485升级程序； 8、温度-40℃~70℃可正常工作； 9、防护等级：≥IP66。 | 海康、大华、紫光华智、华为 | 个 | 8 | 2000 | 16000
小计（元） | [6 empty] | 67200
三、港前大道与方洋路路口
序号 | 设备名称 | 规格，参数 | 推荐品牌 | 单位 | 数量 | 全费用控制单价（元） | 全费用控制合价（元） |  |  | 备注
1 | 红灯信号检测器 | 16路信号灯交流信号输入接口 4个RS485输出接口 1路100M网口输出 1个5VDC输出接口 5路拨码开关，用来设置波特率、地址和上传模式 16路交通灯状态指示 | 海康、大华、紫光华智、华为 | 台 | 1 | 1100 | 1100
2 | 终端服务器 | 1、设备具有16个1000M以太网接口，1个内部和1个外部10/100/1000M自适应以太网接口，1个内部和1个外部千兆可光电切换光纤接口； 2、支持接入不低于12路摄像机接入。 3、支持图片合成功能； 4、支持区间测速功能； 5、支持数据直存，可将视频流直接写入存储； 6、支持实时显示车流量、平均车速、平均车道时间百分比、平均车头时距等数据；支持存储采集到的车流量信息，可对全部卡口或单个卡口按天或按小时实时统计过车流量，并能够按照时间、通道、车道等条件查询；支持柱状图、折线图、表格形式展示，并可将数据上传至平台； 7、支持断网续传、黑白名单功能、数据防删改功能。 | 海康、大华、紫光华智、华为 | 台 | 1 | 5500 | 5500
3 | 电警抓拍单元 | 900W电警 1.高清抓拍单元：包含摄像机、高清镜头、室外防护罩、电源适配器、相机内置防雷模块、安装万向节等 2.像素：900W 3.镜头：标配12MM 4.传感器类型：1英寸GS-CMOS 5.图像分辨率：4096x2160（不包含OSD黑边） 6.支持的分辨率：9MP（4096x2160）/1080P（1920×1080）/720P（1280×720）/D1（704× 576）/CIF（352×288） 7.图片合成：支持4张图片合成\3张图片合成\2张图片合成\1张图片合成 8.存储功能：FTP；TF卡（最大256GB） 9.报警事件：支持姿态异常、无存储卡、IP冲突、信号灯故障等状况报警 10.断网续传：支持，平台/FTP 11.图像防篡改：支持（视频和图片具备水印和校验功能） 12.定位功能：支持，GPS定位/北斗定位 13.人脸检测：支持人脸优选和抠机动车前排、非机动车驾驶员、行人人脸小图 14.车辆检测：可区分机动车与非机动车，车辆捕获率≥99%（实测值） 15.车牌识别：可区分大型汽车车牌、小型汽车车牌、使馆车牌、领馆车牌、警用车牌、武警车牌、军队车牌、部队双层车牌、港澳车牌（两地通行号牌）、教练车牌、纯电动新能源小车牌、纯电动新能源大车牌、摩托车牌（双层黄牌）；车牌号码识别率≥99% 16.车辆类型：支持大客车、中客车、大货车、中货车、轿车、面包车、小货车、三轮车、二轮车、摩托车、SUV、MPV、公交车、皮卡车、微型车、油罐车、槽罐车、渣土车、混凝土搅拌车、出租车、警车、救护车、普通车、洒水车、危险品车、消防车、拖拉机、工程车、粉粒物料车、吸污车 17.车身颜色：支持白色、橙色、粉色、黑色、红色、黄色、灰色、蓝色、绿色、紫色、棕色 18.1违法抓拍：卡口：超速、欠速、黄牌占道、压白线、压黄线、逆行、有车占道、不按车道行驶、违法变道、违法停车、禁货、车辆排队加塞、交通拥堵、主驾驶员不系安全带、驾驶员抽烟、驾驶员打电话、非机动车占道、未戴安全头盔、非机动车超载 电警：闯红灯、超速、黄牌占道、压白线、压黄线、逆行、有车占道、不按车道行驶、违法变道、违法停车、禁货、车辆排队加塞、不按导向箭头行驶、违法左转、违法右转、违法掉头、压停止线、左转不礼让直行、大弯小转、右转不礼让横向直行、右转不礼让直行行人、非机动车占道 19.流量检测：支持按车道和时段进行车辆流量、平均速度、车辆类型、占有率、平均车头时距、平均排队长度、道路状态等指标的统计 20.交通事件：支持逆行、违法停车、交通拥堵、行21.人交通事件的检测 防护等级：IP66" | 海康、大华、紫光华智、华为 | 台 | 2 | 6900 | 13800
4 | 补光灯 | 1、供电电源：90V～264V/AC； 2、支持频闪、持续点亮两种工作模式; 3、亮度调节：支持远程控制管理，包括补光装置的远程开启和关闭、亮度调节等，支持在不同亮度环境中亮度多级可调； 4、工作温度：-40℃~+85℃； 5、防护等级：≥IP66： 6、频闪功能支持30个档位亮度调节； 7、支持光敏阈值30个档位调节。 | 海康、大华、紫光华智、华为 | 个 | 8 | 800 | 6400
5 | 卡口抓拍单元 | 1、设备包含高清一体化嵌入式摄像机、高清镜头、室外防护罩、电源适配器等。 2、设备采用图像融合技术，夜间无需使用白光爆闪灯即可输出高质量全彩图像，有效解决光污染； 3、采用≥900万像素，具备≥1英寸GS-CMOS图像传感器 4、最大图像尺寸：≥4096×2160像素； 5、支持H.265、H.264、M-JPEG视频压缩标准； 6、支持1~3车道车辆抓拍、车牌识别和车辆结构化信息提取； 7、支持机动车车牌识别、车辆类型识别、驾驶室人脸抠图、车身颜色识别、图片合成、OSD信息叠加。 8、支持车辆捕获抓拍功能，白天和晚上的捕获率均≥99%； 9、支持车牌识别功能，白天和晚上的识别准确率均≥99%； 10、支持车辆逆行、拥堵、停车、行人等交通事件的检测； 11、支持车辆流量、平均速度、占有率、平均车头时距、平均排队长度、等统计； 12、支持压线、违法变道、不按导向行驶、机占非、尾号限行、不按规定车道行驶、占用公交车道、逆行、非占机、违章掉头、黄网格违停、占用应急车道、斑马线不礼让行人等违法行车目标检测； 13、支持开车打电话检测功能，全天检出率不小于99%； 14、支持异常车牌检测功能，可对故意遮挡及污损车牌进行判断和识别； 15、外壳防护等级应不低于IP66。 | 海康、大华、紫光华智、华为 | 台 | 2 | 9500 | 19000
6 | 交通类球 | 1.名称:400万8寸星光级红外违章检测一体球(交通) 2.参数:分辨率：2560×1440@30fps；焦距：6-192mm，32倍光学光学；200m红外照射距离；光学透雾；雨刷；鹰视智能聚焦算法 | 海康、大华、紫光华智、华为 | 台 | 1 | 6800 | 6800
7 | 三合一补光灯 | 1、采用≤16颗暖光灯珠，减小刺眼度； 2、支持LED频闪、气体爆闪、红外爆闪功能； 3、支持频闪、开关量方式切换日夜方式； 4、气体爆闪支持16个亮度等级调节； 5、支持快速连闪，回电时间≤50ms，且LED色温3000-3500K，气体色温≥4000K； 6、支持爆闪计数功能； 7、支持RS485升级程序； 8、温度-40℃~70℃可正常工作； 9、防护等级：≥IP66。 | 海康、大华、紫光华智、华为 | 个 | 8 | 2000 | 16000
小计（元） | [6 empty] | 68600
四、228国道与石化七道路口
序号 | 设备名称 | 规格，参数 | 推荐品牌 | 单位 | 数量 | 全费用控制单价（元） | 全费用控制合价（元） |  |  | 备注
1 | 红灯信号检测器 | 16路信号灯交流信号输入接口 4个RS485输出接口 1路100M网口输出 1个5VDC输出接口 5路拨码开关，用来设置波特率、地址和上传模式 16路交通灯状态指示 | 海康、大华、紫光华智、华为 | 台 | 1 | 1100 | 1100
3 | 大货车管理终端 | 网口数量：18 光纤接口数量：2 硬盘盘位数量：4 USB数量：1 工作指示灯：电源/报警/硬盘/就绪，共4个状态指示灯 通用功能：心跳,密码保护,NTP校时 专用功能：支持12个通道的过车记录存储、图片存储、视频存储、数据上传、视频流转发； 产品主要用于大货车管控，结合大货车专用相机，实现多个大货车管控方案抓拍。 接入路数：12 | 海康、大华、紫光华智、华为 | 台 | 1 | 9100 | 9100
4 | 电警抓拍单元 | 900W电警 1.高清抓拍单元：包含摄像机、高清镜头、室外防护罩、电源适配器、相机内置防雷模块、安装万向节等 2.像素：900W 3.镜头：标配12MM 4.传感器类型：1英寸GS-CMOS 5.图像分辨率：4096x2160（不包含OSD黑边） 6.支持的分辨率：9MP（4096x2160）/1080P（1920×1080）/720P（1280×720）/D1（704× 576）/CIF（352×288） 7.图片合成：支持4张图片合成\3张图片合成\2张图片合成\1张图片合成 8.存储功能：FTP；TF卡（最大256GB） 9.报警事件：支持姿态异常、无存储卡、IP冲突、信号灯故障等状况报警 10.断网续传：支持，平台/FTP 11.图像防篡改：支持（视频和图片具备水印和校验功能） 12.定位功能：支持，GPS定位/北斗定位 13.人脸检测：支持人脸优选和抠机动车前排、非机动车驾驶员、行人人脸小图 14.车辆检测：可区分机动车与非机动车，车辆捕获率≥99%（实测值） 15.车牌识别：可区分大型汽车车牌、小型汽车车牌、使馆车牌、领馆车牌、警用车牌、武警车牌、军队车牌、部队双层车牌、港澳车牌（两地通行号牌）、教练车牌、纯电动新能源小车牌、纯电动新能源大车牌、摩托车牌（双层黄牌）；车牌号码识别率≥99% 16.车辆类型：支持大客车、中客车、大货车、中货车、轿车、面包车、小货车、三轮车、二轮车、摩托车、SUV、MPV、公交车、皮卡车、微型车、油罐车、槽罐车、渣土车、混凝土搅拌车、出租车、警车、救护车、普通车、洒水车、危险品车、消防车、拖拉机、工程车、粉粒物料车、吸污车 17.车身颜色：支持白色、橙色、粉色、黑色、红色、黄色、灰色、蓝色、绿色、紫色、棕色 18.1违法抓拍：卡口：超速、欠速、黄牌占道、压白线、压黄线、逆行、有车占道、不按车道行驶、违法变道、违法停车、禁货、车辆排队加塞、交通拥堵、主驾驶员不系安全带、驾驶员抽烟、驾驶员打电话、非机动车占道、未戴安全头盔、非机动车超载 电警：闯红灯、超速、黄牌占道、压白线、压黄线、逆行、有车占道、不按车道行驶、违法变道、违法停车、禁货、车辆排队加塞、不按导向箭头行驶、违法左转、违法右转、违法掉头、压停止线、左转不礼让直行、大弯小转、右转不礼让横向直行、右转不礼让直行行人、非机动车占道 19.流量检测：支持按车道和时段进行车辆流量、平均速度、车辆类型、占有率、平均车头时距、平均排队长度、道路状态等指标的统计 20.交通事件：支持逆行、违法停车、交通拥堵、行21.人交通事件的检测 防护等级：IP66" | 海康、大华、紫光华智、华为 | 台 | 3 | 6900 | 20700
5 | 1200万电警抓拍单元 | 传感器类型：1.1” Global shutter CMOS 图像控制：曝光速度、AGC控制、白平衡方式控制等 视频压缩标准：H.264, H.265, MJPEG 视频分辨率：4112(H) × 3072(V) 压缩输出码率：32 Kbps~16 Mbps 帧率：25fps 多码流：支持3码流： 主码流：4112×3072（默认）； 子码流：1920×1080（默认）； 三码流：1920×1080（默认） 抓拍图片格式：JPEG 抓拍图片分辨率：4112(H) × 3072(V) 存储功能：TF, USB 镜头规格：16mm 光圈类型：手动光圈 通讯接口：3个RS-485接口，1个RS-232接口；2个RJ45 10M/100M/1000M自适应以太网口 触发输入：1个触发/报警输入 触发输出：7路F+/F-输出接口，可作为补光灯同步输出控制 同步输入：SYNC信号灯电源同步输入 违章检测：超速、压车道线、违章变道、未系安全带、未戴头盔、非机动车载人、不礼让行人、逆行、低速、机动车闯禁令、打电话、占用机动车道、摩托车闯禁令、加塞等违法行为 机动车：车牌识别：支持识别符合GA 36《中华人民共和国机动车号牌》标准的车牌类型； 车身颜色识别：白、灰、黄、红、紫、绿、蓝、棕、黑； 车型识别：大客车、中型客车、大货车、小货车、面包车、皮卡、轿车、SUV/MPV、二轮车、三轮车； 车辆品牌，子品牌识别 | 海康、大华、紫光华智、华为 | 台 | 1 | 9200 | 9200
6 | 补光灯 | 1、供电电源：90V～264V/AC； 2、支持频闪、持续点亮两种工作模式; 3、亮度调节：支持远程控制管理，包括补光装置的远程开启和关闭、亮度调节等，支持在不同亮度环境中亮度多级可调； 4、工作温度：-40℃~+85℃； 5、防护等级：≥IP66： 6、频闪功能支持30个档位亮度调节； 7、支持光敏阈值30个档位调节。 | 海康、大华、紫光华智、华为 | 个 | 12 | 800 | 9600
7 | 卡口抓拍单元 | 1、设备包含高清一体化嵌入式摄像机、高清镜头、室外防护罩、电源适配器等。 2、设备采用图像融合技术，夜间无需使用白光爆闪灯即可输出高质量全彩图像，有效解决光污染； 3、采用≥900万像素，具备≥1英寸GS-CMOS图像传感器 4、最大图像尺寸：≥4096×2160像素； 5、支持H.265、H.264、M-JPEG视频压缩标准； 6、支持1~3车道车辆抓拍、车牌识别和车辆结构化信息提取； 7、支持机动车车牌识别、车辆类型识别、驾驶室人脸抠图、车身颜色识别、图片合成、OSD信息叠加。 8、支持车辆捕获抓拍功能，白天和晚上的捕获率均≥99%； 9、支持车牌识别功能，白天和晚上的识别准确率均≥99%； 10、支持车辆逆行、拥堵、停车、行人等交通事件的检测； 11、支持车辆流量、平均速度、占有率、平均车头时距、平均排队长度、等统计； 12、支持压线、违法变道、不按导向行驶、机占非、尾号限行、不按规定车道行驶、占用公交车道、逆行、非占机、违章掉头、黄网格违停、占用应急车道、斑马线不礼让行人等违法行车目标检测； 13、支持开车打电话检测功能，全天检出率不小于99%； 14、支持异常车牌检测功能，可对故意遮挡及污损车牌进行判断和识别； 15、外壳防护等级应不低于IP66。 | 海康、大华、紫光华智、华为 | 台 | 3 | 9500 | 28500
8 | 1200万环保卡口 | 设备采用图像融合技术，夜间无需使用白光爆闪灯即可输出高质量全彩图像，有效解决光污染； 传感器类型：1.1” Global shutter CMOS 图像控制：曝光速度、AGC控制、白平衡方式控制等 视频压缩标准：H.264, H.265, MJPEG 视频分辨率：4112(H) × 3072(V) 压缩输出码率：32 Kbps~16 Mbps 帧率：25fps 多码流：支持3码流： 主码流：4112×3072（默认）； 子码流：1920×1080（默认）； 三码流：1920×1080（默认） 抓拍图片格式：JPEG 抓拍图片分辨率：4112(H) × 3072(V) 存储功能：TF, USB 镜头规格：25mm 光圈类型：手动光圈 通讯接口：3个RS-485接口，1个RS-232接口；2个RJ45 10M/100M/1000M自适应以太网口 触发输入：1个触发/报警输入 触发输出：7路F+/F-输出接口，可作为补光灯同步输出控制 同步输入：SYNC信号灯电源同步输入 违章检测：超速、压车道线、违章变道、未系安全带、未戴头盔、非机动车载人、不礼让行人、逆行、低速、机动车闯禁令、打电话、占用机动车道、摩托车闯禁令、加塞等违法行为 机动车：车牌识别：支持识别符合GA 36《中华人民共和国机动车号牌》标准的车牌类型； 车身颜色识别：白、灰、黄、红、紫、绿、蓝、棕、黑； 车型识别：大客车、中型客车、大货车、小货车、面包车、皮卡、轿车、SUV/MPV、二轮车、三轮车； 车辆品牌，子品牌识别 非机动车：车型识别、特征识别 行人：人体识别、特征识别 整体组成：防尘、防水面板，内置LED补光灯，摄像机，单元防护罩，电源适配器 | 海康、大华、紫光华智、华为 | 台 | 1 | 12000 | 12000
9 | 智慧超广角摄像机 | 高清500万像素相机，鱼眼模式下最大分辨率可达2688×1944，帧率50fps。 采用鱼眼超广角镜头，可用于拍摄360°环视画面，实现无盲区监控。 传感器类型：1/2.7”Progressive Scan CMOS 低照度：彩色：0.04Lux@（F2.2，AGC ON） 黑白：0.02Lux@（F2.2，AGC ON） 快门：1/50s~1/37,000s 视频压缩标准：H.264, H.265, MJPEG 压缩输出码率：32 Kbps~16 Mbps 抓拍图片格式：JPEG 抓拍图片分辨率：2688×1944 视频分辨率：2688×1944 帧率：50fps 图像设置：饱和度，亮度，对比度，白平衡，增益通过软件可调 镜头规格：1.16mm | 海康、大华、紫光华智、华为 | 台 | 1 | 5800 | 5800
10 | 三合一补光灯 | 1、采用≤16颗暖光灯珠，减小刺眼度； 2、支持LED频闪、气体爆闪、红外爆闪功能； 3、支持频闪、开关量方式切换日夜方式； 4、气体爆闪支持16个亮度等级调节； 5、支持快速连闪，回电时间≤50ms，且LED色温3000-3500K，气体色温≥4000K； 6、支持爆闪计数功能； 7、支持RS485升级程序； 8、温度-40℃~70℃可正常工作； 9、防护等级：≥IP66。 | 海康、大华、紫光华智、华为 | 个 | 12 | 2000 | 24000
小计（元） | [6 empty] | 120000
合计（元）：含13%增值税 | [6 empty] | 441200